## POPIS DEL
NOVOGRADNJA ENEGA IGRIŠČA ZA ODBOJKO, BADMINTON IN MED DVEMA OGNJEMA
SPLOŠNO
Ves vgrajeni material mora biti I. kvalitete ter izdelan po SiST, DIN ali drugih ustreznih standardih. Za vse uporabljene materiale je obvezno upoštevati navodila proizvajalca. Za materiale, ki so kot primer navedeni v popisih, je v primeru zamenjave zagotoviti isto ali boljšo kvaliteto in zamenjavo ustrezno dokumentirati.
Ponudba in izvedba le po kompletnem besedilu postavk popisa v Excel-u.
Vse postavke vključujejo vse faze izvedbe: nabavo materialov ali izdelkov, izdelavo in pripravo elementov, vse zunanje in notranje transporte ter vgrajevanje ali montažo elementov, vključno z ustrezno dokumentacijo za uporabo, vzdrževanje in servisiranje, zaključno čiščenje in odstranitev odpadkov po končanem delu.
Pred pričetkom del je potrebno na terenu obvezno zakoličiti vse komunalne vode, ker je med njimi več križanj. Informativni podatki so prikazani v načrtih, natančno lokacijo pa definirajo predstavniki podjetij, ki vzdržujejo posamezne komunalne vode in naprave.
Vse mere in dimenzije ter število kosov je obvezno preveriti na objektu in terenu.
Pri ceni vseh postavk je upoštevati tudi opremo in priprave (n. pr. odre, dvigala), ki so potrebni za izvedbo posameznih del.
Vsi izkopi in transporti se obračunajo po prostornini v raščenem stanju, vsi nasipi pa po prostornini zemljine v vgrajenem stanju
A. | GRADBENA DELA
1.0 | PRIPRAVLJALNA IN ZAKLJUČNA DELA
|  | količina | EUR/EM | EUR
1 | Zavarovanje površin, ki jih uporabljajo mimoidoči ali se zadržujejo otroci, v bližini delovišča v dolžini cca 200,0 m1
| kom | 1 |  | 0 | 4340
2 | Zakoličba igrišča
| kom | 1 |  | 0 | 200
3 | Zavarovanje obstoječih instalacij - glej načrte obstoječega stanja
| kom | 1 |  | 0 | 600
4 | Ureditev in odstranjevanje gradbišča z demontažo in odvozom gradbiščnih naprav in objektov ter zagotovitev prvotnega stanja na uporabljenih površinah
| kom | 1 |  | 0 | 600
5 | Postavitev gradbiščne in varnostne table
| kom | 1 |  | 0 | 800
6 | Geomehanske meritve temeljnih tal in nasutja ter izdelava poročila!
| kom | 1 |  | 0
| skupaj pripravljalna dela |  |  | 0
2.0 | ZEMELJSKA DELA
Opomba:
Pri izkopavanju gradbene jame je obvezen nadzor geomehanika. Za obračun je merodajna kategorija zemljišča, ki jo ugotovi geomehanik. Obračun zemeljskih del po posnetih profilih pred in po izkopavanju. Potrebno količino izkopanega materiala za zasip, ki je zadovoljive kvalitete, je deponirati na gradbišču, ostali material pa naložiti na prevozna sredstva in odpeljati na deponijo, ki jo določi izvajalec.
1 | Odstranitev vegetativnega sloja in humusne plasti. Humus, v primeru ustrezne kvalitete, se deponira na gradbišču za ureditev okolja.
| m3 | 170 |  | 0
2 | Izkop do globine 1,0 m, nakladanje in odvoz zemljine oz. odpadnega materiala na deponijo na razdalji do 15 km in z razstiranjem na deponiji, količina je podana v razsutem stanju.
| m3 | 810 |  | 0
1
3 | Nabava in polaganje geotekstila gostote minimalno 250g/m2, vključno prekrivanje minimalno 30 cm in oblaganjem robov izkopa.
| m2 | 1000 |  | 0
4 | Dobava in navoz gramoza debeline 70 cm, vključno gramoz, utrjevanje po plasteh debeline maksimalno 30 cm do zbitosti 100 MPa. Višina gramoza -0,15 m od vrha asfalta. Količina je podana v razsutem stanju.
| m3 | 750 |  | 0
5 | Humusiranje in zatravljenje površin vključno z utrjevanjem in planiranjem do točnost +- 2 cm |  |  |  | 1
| m2 | 550 |  | 0
6 | Izvedba drenaže okrog igrišča in pod igriščem (drenaža se položi na dno izkopa), vključno z izkopom, polaganjem cevi fi 100 mm in zasipom s frakcijo ter geotekstilom med plastmi. Izvesti je odtok v površinski odvodnik.
| m | 250 |  | 0
7 | Izvedba revizijskih jaškov drenaže do globine 1,0 m, vključno BC fi 600 mm, pokrov in priklopov drenažnih cevi.
| kom | 4 |  | 0
| skupaj zemeljska dela |  |  | 0
3.0 | BETONSKA DELA
1 | Dobava in vgrajevanje betona C 25/30 v temelje v prerez od 0,31 do 0,50 m3/m2-m1, vključno z opažem in vgrajevanjem sider za stebre za odbojko in vbetoniranje, točkovni temelji višine 0,8x0,8x0,8 m.
| m3 | 2 |  | 0
2 | Dobava, rezanje in vezanje armature za temelje - ocenjeno 80 kg/m3 betona
| kg | 250 |  | 0
| skupaj betonska dela |  |  | 0
4.0 | TLAKI
1 | Izdelava predpriprave za asfaltiranje v debelini cca 15 cm,s sejanim gramozom fi 0-16mm, vključno gramoz, razgrinjanje in utrjevanje do trdnosti 100 MPA, vključno fino planiranje z izvedbo padcev od sredine proti robu igrišča, padec 1%.
| m2 | 700 |  | 0
2 | Izvedba asfaltiranja igrišča z asfaltno zmesjo BNOS v debelini 7 cm - uvaljano (vodonepropustna fina asfaltna podlaga), vključno ves material in vso delo, Asfalt mora biti izveden v padcu iz sredine proti robu igrišča, padec 1%.
| m2 | 646 |  | 0
3 | Izvedba prevleke iz prefibricirane gumijaste mase (tartana) - akrilna športna podlaga kot naprimer Courtsol Comfort plus, vključno ves material in vso delo. Barva po izbiri investitorja iz palete proizvajalca. Izris črt za odbojko, med dvema ognjema in badminton. V ceni upoštevati vse morebitne izreze. | 646 |  | 0
m2
| skupaj tlaki |  |  | 0
| SKUPAJ GRADBENA DELA |  |  | 0
B | OBRTNIŠKA DELA
5.0 | OPREMA IGRIŠČA
1 | Dobava in postavitev stebrov fi 100 in mreže za odbojko in badminton (fiksen točkovni temelj ustreznih dimenzij za stebra pod asfaltom s pokrovom luknje, ko je steber odstranjen, stebri in mreža se shranjujeta v notranjosti šolskih prostorov), vključno z oblazinjenjem stebrov do višine 2,00 m, s penasto gumo debeline min 20 cm in prevleko iz tekstilnega usnja
| kpl | 1 |  | 0
| OPREMA IGRIŠČA |  |  | 0
| SKUPAJ OBRTNIŠKA DELA |  |  | 0
| SKUPAJ GRADBENA IN OBRTNIŠKA DELA |  |  | 0

## REKAPITULACIJA
REKAPITULACIJA
A. | GRADBENA DELA
1.0 | PRIPRAVLJALNA IN ZAKLJUČNA DELA |  | 0
2.0 | ZEMELJSKA DELA |  | 0
3.0 | BETONSKA DELA |  | 0
4.0 | TLAKI |  | 0
| SKUPAJ GRADBENA DELA |  | 0
B. | OBRTNIŠKA DELA
5.0 | OPREMA IGRIŠČA |  | 0
| SKUPAJ OBRTNIŠKA DELA |  | 0
0
| DDV | 22% | 0
| SKUPAJ OD A DO B |  | 0