## Naslovna stran
2 | POPIS KOLIČIN MATERIALA IN OPREME
Investitor | OBČINA KRIŽEVCI
Križevci pri Ljutomeru 11
9242 Križevci pri Ljutomeru
Objekt | PARK DOŽIVETIJ KRIŽEVCI
Načrt | ELEKTRIČNE INŠTALACIJE IN ELEKTRIČNA OPREMA 1. FAZA
Popis količin materiala in opreme je izdelan na podlagi načrtov projekta za izvedbo ob upoštevanju veljavnih tehničnih predpisov in standardov.

## Energetski razvod
Poz. | Opis opreme in storitve | Enota | Količina | Cena na enoto | Cena skupaj
2.1 | ENERGETSKI RAZVOD
1 | Izvedba notranjega priključka od prostostoječe priključne merilne omare PS-PMO do električnega razdelilnika +R1 z energetskim kablom NAYY-J 4 x 35 mm² 600/1000 V. Položen v zemljo, in delno v zaščitno cev PE-HD Ø 75 mm. V ceni je zajeti izkop in zasip gradbene jame | m | 210
2 | Izvedba električnega priključka od razdelilnika +R 1 do električnega razdelilnika za avtodome z energetskim kablom NYY-J 4 x 25 mm² 600/1000 V. Položen v zemljo in delno v inštalacijsko cev PVC-U Ø 75 mm. V ceni je zajeti izkop in zasip gradbene jame | m | 50
3 | Dobava in polaganje energetskih kablov NYY-J ustreznih prerezov po kabelskih policah - 80%, manjših prerezov - 20% tudi v izolacijske cevi, tip:
| NYY-J 5 x 6 mm2, | m | 130
| NYY-J 5 x 16 mm2, | m | 170
4 | Dobava in montaža kabelskih polic za energetske dovodne kable, skupaj z nosilci polic, pokrovi kabelskih polic, koleni, ipd. tip:
| kabelska polica PK100/60 mm | m | 60
| kabelska polica PK50/60 mm | m | 60
5 | Zaščitna cev PE-HD Ø 50 mm Stigmaflex, Stigma Cevni Sistemi.
6 | cev PE-HD Ø 75 mm | m | 210
∑ | SKUPAJ ENERGETSKI RAZVOD [EUR] |  |  |  | #VALUE!
2.2 | ELEKTRIČNI RAZDELILNIKI IN NAPRAVE
7 | Razdelilec R1 prosto stoječe izvedbe. Zaščitni razred II. Stopnja zaščite IP54. Zaščita pred mehanskimi vplivi IK06. Dimenzij š/v/g: 550/1000/320 mm.
Vgrajena naslednja oprema
| Prostostoječa omarica PS 3 NT/2, Prebil Plast. | kos | 1
| Samostojni podstavek PS 3 NT, Prebil Plast. | kos | 1
Vgrajena naslednja oprema
| glavno bremensko stikalo 100 A, 25 kA, 400 V,AC | kos | 1
| NV talilni vložek 2-100 A, 500 V. NV/NH 00 C KOMBI gG, | kos | 9
| NV talilni vložek 25-160 A, 500 V. NV/NH 1 C KOMBI gG, | kos | 27
| Zaščitno stikalo na diferenčni tok 40/0.03 A, | kos | 1
| enopolni instalacijski odklopnik 10 A, 6 kA, kar. C | kos | 1
| Prenapetostni odvodnik tip 1,2. ETITEC B 440/35 [10/350], | kos | 1
| Vrstna sponka 70 mm². VSU 70, SM | kos | 4
| Ključavnica | kos | 1
| drobni, vezni in spojni material, zaščitna ter nevtralna letvica, plastični kanali, nosilci, napisne ploščice, kabelske uvodnice, oznake, nosilec dokumentacije, itd. | kpl | 1
| Sestava priključne merilne omare | kpl | 1
∑ | SKUPAJ [EUR] |  |  |  | #VALUE!
2.3 | INŠTALACIJSKI MATERIAL IN OPREMA
8 | Instalacijski kabli, položeni nadometno na kabelske police in delno v PVC cevi
| kabel NYY-J 4 x 1,5 mm² 0,6 / 1 kV. | m | 80
| kabel NYY-J 3 x 1,5 mm² 0,6 / 1 kV. | m | 80
9 | Inštalacijska ravna cev PVC-U samogasna. Skupaj s spojnim materialom, ustreznimi skobami na razdalji 0,4 ÷ 0,6 m, vtičnimi loki 90° ter pomožno montažno opremo.
| PVC cev fi 23,5 mm | m | 80
10 | Stikalo 10 A / 250 V, stopnja zaščite IP44. Skupaj z ustreznim ohišjem s tipko in pomožno montažno opremo, nadometna montaža.
| stikalo menjalno 10 A / 250 V | kos | 2
11 | Svetilka zidna po izbiri investitorja v stopnji zaščite IP55, razreda II, z vgrajeno LED sijalko 230 V 4..10 W. | kos | 10
∑ | SKUPAJ [EUR] |  |  |  | 0
2.6 | INŠTALACIJE IN OPREMA KOMUNIKACIJSKIH SISTEMOV
12 | Izvedba zunanjega priključka na telefonsko omrežje ustrezno s soglasjem za priključitev in popisom del Telekom. | kos | 1
∑ | SKUPAJ [EUR]
2.11 | INŠTALACIJE IN OPREMA IZENAČITVE POTENCIALOV
13 | Ploščati vodnik FeZn 25 x 4 mm za izdelavo ozemljilnega sistema, položen v zemljo [1÷1,5] m od objekta ter [0,5÷0,8] m globoko [brez izkopov]. | m | 210
14 | Zbiralka izenačitve potencialov nadonetne izvedbe, komplet s pokrovom, IP-43, zbiralko: (1x dovod 16mm2, 6x odvod 4mm2, 6x odvod 6mm2) - ZIP | kos | 8
15 | Izvedba spojev na kovinskih masah in prevodnih delih, komplet z spojnim in ptitrdilnim materialom (kabelski čevlji, objemke,..) | kos | 16
16 | Ozemljitveni vod, izveden med zbiralko izenačitve potencialov in ozemljilom z inštalacijskim vodnikom H07V-K 1G35 mm² 450 / 750 V položenim v inštalacijski cevi | m | 24
17 | Dobava in montaža in polaganje vodnikov za izenačitev potencialov:
| H07V-R 16 mm2 Cu | m | 24
∑ | SKUPAJ [EUR] |  |  |  | 0
2.13 | ZAKLJUČNA DELA
18 | Preverjanje električnih inštalacij s pregledom in preizkusom ustrezno s standardom SIST HD 60364-6 Nizkonapetostne električne inštalacije - 6.del: Preverjanje. | kpl | 1
19 | Sodelovanje pri tehničnem pregledu | kpl | 1
20 | Vnašanje odstopanj izvedenih del, od projekta za pridobitev gradbenega dovoljenja [PGD] in projekta za izvedbo [PZI], da se po končani gradnji izdela projekt izvedenig del [PID] | kpl | 1
21 | Izdelava načrta električnih inštalacij in električne opreme projekta izvedenih del [PID] ustrezno | kpl | 1 | 2 | 2
22 | Ostala nepredvidena in naknadna dela vpisana v gradbeni dnevnik po odobritvi nadzornega inženirja. | % | 0.05 | #VALUE! | #VALUE!
∑ | SKUPAJ [EUR] |  |  |  | #VALUE!