## zun_vodovod
2 | PROJEKTANTSKI POPIS MATERIALA IN DEL
št. | material/oprema/storitev | enota | količina | EUR/enoto | cena v EUR
INTERNI VODOVOD
Dobava in montaža
1. | Izvedba dveh priključkov DN50 z vgradnjo elektrovarilnih T-kosov na obstoječem vodovodnem omrežju PE d63, vključno zapiranje odseka v času izvedbe del, praznjenje cevovoda, razrez cevovoda in ponovno polnjenje | kpl | 1 |  | 0
2. | Elektrofuzijski fazonski kosi iz PE 100 SDR11
| T-kos d 63 (npr. GF 753211611 ali podobno) | kos | 2 |  | 0
| Končna kapa d 63 | kos | 2 |  | 0
3. | Zasun podzemno vgradnjo z vtičnimi priključki za PE cevi (npr. Hawle 2600630000 ali podobno), vključno teleskopska vgradna garnitura za globino vkopa 1- 1,5m, varovalna kapa ter betonski zaščitni kolač, DIN 3202/F4
| d 32 | kpl | 3 |  | 0
4. | Polietilenska cev za distribucijo pitne vode po ISO 4427 in SIST EN 12201 iz materiala PE 80 z minimalno natezno trdnostjo 8 Mpa, SDR11 (PN 12,5 bar) v kolutu. Cevi položene na peščeno posteljico iz peska granulacije 0-4 mm na globini 1,2 m komplet z izkopi in zasipi
| d63 | m | 120 |  | 0
| d32 | m | 25 |  | 0
5. | Vodomerni temo jašek tip Zagožen širine 65 cm, dilžine 45 cm in višine 70 cm.
Oprema jaška:
1 kos navrtalna objemka za PE cevi d 63/R6/4
1 kos pocinkana redukcija 6/4"Z x 1"Z
1 kos pocinkano koleno 1" Z/N
1 kos poševnosedežni ventil za vodo z izpustno pipico 1"
| 1 kos medeninasta Akaten spojka d 32 x 1" | kpl | 5 |  | 0
6. | Dobava in polaganje opozorilnega traku nad vodovodnimi cevmi z napisom POZOR VODOVOD | m | 150 |  | 0
7. | Dobava in montaža tablic za označevanje zasunov na ustrezne drogove ali objekte | kpl | 3 |  | 0
8. | Izvedba priključkov vodovoda d 32 na posamezne sanitarne enote, vključno potrebni drobni montažni material. | kpl | 8 |  | 0
OPOMBA: v 1. gradbeni fazi se izvedejo 3 priklučki, za preostalih 5 enot se vodovodna cev položi do previdenega mesta priključka z cca 1 m naddolžine. Prosti konec cevi se zaščiti pred vdorom umazanije.
HIŠNA KANALIZACIJA
1. | Izvedba priključkov posameznih sanitarnih enot, vključno PVC kanalizacijske cevi fi 110 klase SN4 z natičnimi obojkami in potrebnimi fazonskimi kosi. Ocenjena dolžina kanalizacijske cevi od izvedene notranje kanalizacije do prikljućnega revizijskega jaška za posamezno enoto je 1 m. | kpl | 8 |  | 0
OPOMBA: v 1. gradbeni fazi se izvedejo 3 priklučki, za preostalih 5 enot se kanalizacijska cev položi do previdenega mesta priključka in zaključi cca 10 cm nad terenom. Prosti konec cevi se zaščiti pred vdorom umazanije.
SPLOŠNO:
1. | Tlačni preizkus na položenega cevovoda | kpl | 1 |  | 0
2. | Izpiranje in dezinfekcija položenega cevovoda, vključno analiza vzorca vode s strani pooblaščene organizacije | kpl | 1 |  | 0
3. | Izdelava geodetskega posnetka celotne trase in vris v kataster | kpl | 1 |  | 0
4. | Pripravljalna in zaključna dela, transporni in ostali splošni stroški | kpl | 1 |  | 0
| SKUPAJ BREZ DDV |  |  |  | 0