## REKAPITULACIJA
Rekonstrukcija lokalne ceste Boreci – Logarovci LC 223181 z izgradnjo dvosmerne kolesarske steze ( širina asfalta 5,5m + 2 x bankina 0,75m )
SKUPNA REKAPITULACIJA:
A.) | Rekonstrukcija lokalne ceste Boreci – Logarovci LC 223181 v dožini 1320m ( širina asfalta 5,5m + 2 x bankina 0,75m ) | 0
B.) | Kolesarska steza ceste Boreci – Logarovci v dožini 1320m ( širina asfalta 2,0m + 2 x bankina 0,5m ) | 0
| SKUPAJ NETO: | 0
| 22 % DDV | 0
| VSE SKUPAJ: | 0

## REK_LC_223181_BORECI_LOGAROVCI
POPIS DEL S STROŠKOVNO OCENO
Rekonstrukcija lokalne ceste Boreci – Logarovci LC 223181 z izgradnjo dvosmerne kolesarske steze (cesta; širina asfalta 5,5m + 2 x bankina 0,75m, kolesarska steza; širina asfalta 2,0m + 2 x bankina 0,5m )
A. Rekonstrukcija lokalne ceste Boreci – Logarovci LC 223181 v dožini 1320m
1.0 | PREDDELA
|  | količina | EUR/EM | EUR
1.1 | Obnova in zavarovanje zakoličbe osi trase javne ceste
| m1 | 1320 |  | 0 | 4340
1.2 | Postavitev in zavarovanje prečnih profilov
| kos | 68 |  | 0 | 200
1.3 | Rezkanje in odvoz asfaltne krovne plasti v debelini 2-6cm za višinsko izravnavo z odvozom materiala na deponijo
| m2 | 1050 |  | 0 | 600
1.4 | Posek in odstranitev grmovja in dreves z debli premera do 15cm ter odstranitev vej in odvoz na deponijo do 5km
| m2 | 300 |  | 0 | 300
1.5 | Posek dreves z debli premera 15-50cm, razrez in odvoz do 5km
| kos | 40 |  | 0 | NOVA POSTAVKA
1.6 | Posek dreves z debli premera 50-120cm, razrez in odvoz do 5km
| kos | 10 |  | 0 | NOVA POSTAVKA
1.7 | Strojno rezkanje panjev premera 15-50cm in odvoz na trajno deponijo do 10km
| kos | 40 |  | 0 | NOVA POSTAVKA
1.8 | Strojno rezkanje panjev premera 50-120cm in odvoz na trajno deponijo do 10km
| kos | 10 |  | 0 | NOVA POSTAVKA
1.9 | Demontaža prometnih znakov, in odvoz v skladišče in priprava za ponovno montažo po končanih gradbenih delih
| kos | 2 |  | 0 | 4
1.10 | Rezanje asfalta v debelini do 15cm
| m1 | 30 |  | 0 | 800
1.11 | Rušenje vseh vrst ograj
| m1 | 30 |  | 0 | 120
1.12 | Rušenje vseh vrst robnikov
| m1 | 10 |  | 0 | 100
1.13 | Rušenje prepusta fi 25-40cm
| m1 | 146 |  | 0 | 45
1.13 | Rušenje prepusta fi 50-60cm
| m1 | 38 |  | 0 | 45
1.14 | Rušenje ravnih glav prepustov fi 25-40cm
| kos | 18 |  | 0 | 16
1.15 | Rušenje ravnih glav prepustov fi 50-60cm
| kos | 4 |  | 0 | 16
1.16 | Strojno rušenje in drobljenje asfalta debeline 6-10cm z rezkalnikom npr. Wirthgen in odvoz na deponijo za recikliranje odpadnega asfalta do 20km
| m2 | 5500 |  | 0 | 15000
1.17 | Zakoličba obstoječih komunalnih vodov ocena - obračun po računu izvajalcev; Elektro Maribor, Telekom Slovenije, Telemach, JPP Ljutomer…..
| komplet | 1 |  | 0 | 1
1.18 | Zavarovanje celotnega gradbišča med samo gradnjo z vso potrebno signalizacijo in varnostno zaščito za katero mora biti izdelan ustrezen elaborat za potrebe organizacije gradbišča. V elaboratu morajo biti zajeti vsi posegi v smislu zagotavljanja varnosti pri gradbenem delu, vključno z napravo elaborata preusmeritve prometa. Dela se morajo izvajati v skladu s pogoji upravljalca ceste.
| komplet | 1 |  | 0 | 1
1.19 | Postavitev gradbiščne table ki mora biti izdelana v skladu s Pravilnikom o načinu označitve in organizaciji ureditve gradbišča, o vsebini vodenja dnevnika o izvajanju del in kontroli gradbenih konstrukcij na gradbišču (Uradni list RS, št. 66/04),
| kos | 1 |  | 0 | NOVA POSTAVKA
| PREDDELA |  |  | 0
2.0 | ZEMELJSKA DELA IN TEMELJENJE
|  | količina | EUR/EM | EUR
IZKOPI
2.1.1 | Površinski izkopi plodne zemlje (humusa) z odlaganjem na rob izkopa, material se uporabi za humoziranje brežin in jarkov
| m3 | 1394 |  | 0 | 1056
2.1.2 | Strojno-ročni izkop (95/5) obstoječega gramozno-zemeljskega materiala v deb. do 50 cm za dosego planuma sp. ustroja. Gramozni material iz obstoječega vozišča in pridobljeni asfatni material od rezkanja obstoječega asfaltnega vozišča se odpelje na začasno deponijo in se kasneje uporabi za nasipe in posteljico. Ostali zemeljski material se odpelje na trajno deponijo do 5km. (odvoz na deponijo se vrši po dogovoru z investitorjem )
| m3 | 3195 |  | 0 | 4275
2.1.3 | Strojno ročni izkopi za izvedbo drenaže, propuste in jaške širine 0.6-1.0m in globine 1.0-2.0 m z odvozom viška materiala v trajno deponijo do 6km
| m3 | 286 |  | 0 | 650
PLANUM TEMELJNIH TAL
2.2.1 | Zasip kanalskih rovov, propustov, jaškov in cevi v coni cevovoda z gramoznim materialom 0/32 s komprimiranjem po plasteh
| m3 | 132 |  | 0 | 245
2.2.2 | Valjanje in planiranje sp. ustroja Me=10Pa v ustreznem naklonu
| m2 | 9877 |  | 0 | 23870
NASIPI, ZASIPI, KLINI, POSTELJICA
2.4.1 | Dobava in vgrajevanje ločilnega geosintetika (malo nosilna tla (tip S1); Ev2 = 10 - 20 MN/m2, CBR = 3 - 5 %, prometna obremenitev v času gradnje > 500 MN,Tmin = 14 kN/m, minimalni raztezek >30 %, Od < 35 mm, Fp > 1500 N)
| m2 | 2500 |  | 0
2.4.2 | Dobava, dovoz in vgrajevanje posteljice iz gramoza - 0/60 v debelini 30 do 35 cm z razgrinjanjem in komprimiranjem v dveh plasteh Me=40Pa ter planiranjem
| m3 | 3346 |  | 0 | 4098
2.4.3 | Dobava, dovoz in vgrajevanje nasipov in posteljice z gramoznom materialom pridobljenim od širokega izkopa obstoječe voziščne konstrukcije z razgrinjanjem in komprimiranjem v dveh plasteh Me=40Pa ter planiranjem
| m3 | 1092 |  | 0 | 200
2.4.4 | Zasip kanalov izven cone cevi z gramoznim materialom od izkopa v plasteh d=20cm in komprimacijo do stopnje 98% SPP
| m3 | 98 |  | 0 | 200
BREŽINE IN ZELENICE
2.5.1 | Humuziranje brežin brez valjanja
| m2 | 5610 |  | 0 | 6200
RAZPROSTIRANJE ODVEČNEGA MATERIALA
2.9.1 | Odvoz posebnih odpadkov ( asfalti) v trajno deponijo z deponiranjem
| t | 25 |  | 0 | 120
2.9.2 | Odvoz posebnih odpadkov ( betoni) v trajno deponijo z deponiranjem
| t | 30 |  | 0 | 50
2.9.3 | Razprostiranje odvečne slabo nosilne zemljine na deponiji
| m3 | 2103 |  | 0 | 300
| ZEMELJSKA DELA IN TEMELJENJE |  | SKUPAJ: | 0
3.0 | IZGRADNJA VOZIŠČNE KONSTRUKCIJE
|  | količina | EUR/EM | EUR
NOSILNE PLASTI
3.1.1 | Dobava, dovoz in vgrajevanje nosilne plasti tamponskega gramoza - drobljenca 0/32 v debelini 25cm z razgrinjanjem in komprimiranjem ter grobim planiranjem
| m3 | 2280 |  | 0 | 6927
3.1.2 | Fino planiranje in končno valjanje tampona do Ev2 ≥ 100 MN/m2 in razmerje Ev2 / Ev1 < 2.2
| m2 | 8134 |  | 0 | 21700
3.1.3 | Izdelava vezane spodnje nosilne plasti iz asfaltne zmesi bitumeniziranega drobljenca zrnavosti 0/22mm AC 22 base B 50/70 A3 v debelini 6cm, v ceni zajeti vsa pomožna dela v skladu s TSC 06.300/06.410:2009
-cesta
| m2 | 6710 |  | 0 | 17800
-priključki
| m2 | 370 |  | 0 | 17800
3.1.4 | Premaz odrezanih robov asfalta z bitumensko emulzijo
| m1 | 30 |  | 0 | 800
3.1.5 | Čiščenje in pobrizg obstoječega asfalta z nestabilno kationsko bitumensko emulzijo 0,31 do 0,50 kg/m2
1200
| m2 | 1050 |  | 0
3.1.6 | Strojno-ročna izravnava - vgrajevanje bitumenizirani drobljenec AC 11 surf B 50/70 A3 iz zmesi zrn peska iz karbonatnih kamnin in drobirja iz silikatnih kamnin in cestogradbenega bitumna v debelini 30-60mm, v ceni zajeti vsa pomožna dela v skladu s TSC 06.300/06.410:2009
| t | 105 |  | 0
OBRABNE IN ZAPORNE PLASTI
3.2.1 | Izdelava obrabne in zaporne plasti bitumenskega betona AC 11 surf B 50/70 A3 iz zmesi zrn peska iz karbonatnih kamnin in drobirja iz silikatnih kamnin in cestogradbenega bitumna v debelini 40mm, v ceni zajeti vsa pomožna dela v skladu s TSC 06.300/06.410:2009
-cesta
| m2 | 7760 |  | 0 | 17800
-priključki
| m2 | 370 |  | 0 | 17800
ROBNI ELEMENTI VOZIŠČ
3.5.1 | Dobava in polagnje predfabriciranih dvignjenih robnikov iz cementnega betona s prerezom 15/25, odpornih na zmrzovanje/taljenje v prisotnosti soli
| m1 | 80 |  | 0 | 870
3.5.2 | Dobava in polagnje predfabriciranih pogreznjenih robnikov iz cementnega betona s prerezom 15/25, odpornih na zmrzovanje/taljenje v prisotnosti soli
| m1 | 30 |  | 0 | 95
3.5.3 | Dobava in polagnje predfabriciranih vrtnih robnikov iz cementnega betona s prerezom 8/20, odpornih na zmrzovanje/tajanje v prisotnosti soli
| m1 | 110 |  | 0 | 0
BANKINE
3.6.1 | Izdelava bankin širine do 0,5 - 1,0m iz drobljenca ( kot npr. vrste Sotina, Poljčane ali ebnakovredno. ) v debelini asfalta
| m2 | 1600 |  | 0 | 3500
| IZGRADNJA VOZIŠČNE KONSTRUKCIJE |  | SKUPAJ: | 0
4.0 | IZGRADNJA ODVODNJAVANJA
|  | količina | EUR/EM | EUR
POVRŠINSKO ODVODNJAVANJE
4.1.1. | Tlakovanje jarkov z lomljencem debeline 10 cm, stiki zapolnjeni s cementno malto, na podložni plasti cementnega betona debeline 20 cm (iztok mulde in prepustov v odprti jarek oz. na prosto)
| m2 | 5 |  | 0 | 40
4.1.2 | Izdelava mulde v enaki izvedbi kot vozišče na utrjeno gramozno podlago, široke 50cm ( mulda se asfaltira istočasno kot vozišče )
| m1 | 40 |  | 0 | 1950
4.1.3 | Izdelava asfaltne kotirnice ob robnikih v enaki izvedbi kot vozišče na utrjeno gramozno podlago, široke 30cm
| m1 | 120 |  | 0 | 500
4.1.4 | Strojno profiliranje obcestnih jarkov, trapezne oblike, globine 0,8 do 1,7m
| m1 | 2324 |  | 0 | NOVA POSTAVKA
4.1.5 | Strojno čiščenje obstoječega jarka, trapezne oblike, globine 0,7 do 1,0m z odvozom zemlje na deponijo do 6km
| m1 | 110 |  | 0 | NOVA POSTAVKA
GLOBINSKO ODVODNJAVANJE - KANALIZACIJA
4.3.1 | Izdelava kanalizacije iz PVC DN 160 SN 8 ( izdelane po EN-1401 ) globine do 1.5m na na pripravljeno peščeno posteljico iz materiala 4 - 8 mm
| m1 | 15 |  | 0 | 500
4.3.2 | Izdelava kanalizacije iz PVC DN 200 SN 8 ( izdelane po EN-1401 ) globine do 1.5m na na pripravljeno peščeno posteljico iz materiala 4 - 8 mm
| m1 | 20 |  | 0 | 120
4.3.3 | Izdelava kanalizacije iz PVC DN 315 SN 8 ( izdelane po EN-1401 ) globine do 1.5m na na pripravljeno peščeno posteljico iz materiala 4 - 8 mm
| m1 | 76 |  | 0 | 120
JAŠKI
4.4.1 | Izdelava jaška iz BC fi 40 cm, globine 1 do 1,5m za požiralnik na betonski podlagi ter dobava in montaža LTŽ rešetke iz kombinacije litega železa in ojačanega cementnega betona za požiralnik fi 40 nosilnosti 40 Mp - razred D premera 400 mm
| kos | 4 |  | 0 | 15
4.4.2 | Izdelava revizijskega jaška na meteorni kanalizaciji, globine do 1,5m iz betonskih cevi BC Φ 630. Naprava priključka za cevi PVC DN 315 ter dobava in montaža AB venca z LTŽ pokrovom 600/600mm, razred D, 400kN.
| kos | 3 |  | 0
4.4.3 | Dobava in vgradnja obložnega betona C 16/20 za obbetoniranje kanalizacije in drenaže pod voznimi površinami in priključki k hišam
| m3 | 5 |  | 0 | 15
PREPUSTI
4.5.1 | Izdelava prepusta krožnega prereza iz cevi cementnega betona premera 30cm, obbetoniran C20/25 (0,32m3/m1), v ceni zajeti vsa dela, komplet z izkopom
| m1 | 27 |  | 0 | 45
4.5.2 | Izdelava prepusta krožnega prereza iz cevi cementnega betona premera 40cm, obbetoniran C20/25 (0,38m3/m1), v ceni zajeti vsa dela, komplet z izkopom
| m1 | 88 |  | 0 | 45
4.5.3 | Izdelava prepusta krožnega prereza iz cevi cementnega betona premera 50cm, obbetoniran C20/25 (0,43m3/m1), v ceni zajeti vsa dela, komplet z izkopom
| m1 | 17 |  | 0
4.5.4 | Izdelava prepusta krožnega prereza iz cevi cementnega betona premera 60cm, obbetoniran C20/25 (0,48m3/m1), v ceni zajeti vsa dela, komplet z izkopom
| m1 | 70 |  | 0
4.5.5 | Izdelava prepusta krožnega prereza iz cevi cementnega betona premera 80cm, obbetoniran C20/25 (1,01m3/m1), v ceni zajeti vsa dela, komplet z izkopom
| m1 | 22 |  | 0
4.5.6 | Izdelava betonskega ploščatega podhoda dimenzij 60 x 60cm za prehod dvoživk; beton C 30/37 odpornostnega razreda XF4, debelina sten in ploče 20cm, dvojno armiranega z Q503, v ceni zajeti vsa dela, komplet z izkopom, podložnim betonom, opažem, zasipom.
| m1 | 18 |  | 0
4.5.7 | Izdelava izdelava vtočne ali iztočne glave prepusta krožnega prereza iz cementnega betona C 30/37 odpornostnega razreda XF4, premera 30cm
| kos | 8 |  | 0 | 26
4.5.8 | Izdelava izdelava vtočne ali iztočne glave prepusta krožnega prereza iz cementnega betona C 30/37 odpornostnega razreda XF4, premera 40cm
| kos | 28 |  | 0 | 26
4.5.9 | Izdelava izdelava vtočne ali iztočne glave prepusta krožnega prereza iz cementnega betona C 30/37 odpornostnega razreda XF4, premera 50cm
| kos | 4 |  | 0 | 26
4.5.10 | Izdelava izdelava vtočne ali iztočne glave prepusta krožnega prereza iz cementnega betona C 30/37 odpornostnega razreda XF4, premera 60cm
| kos | 18 |  | 0 | 26
4.5.11 | Izdelava izdelava vtočne ali iztočne glave prepusta krožnega prereza iz cementnega betona C 30/37 odpornostnega razreda XF4, premera 80cm
| kos | 4 |  | 0 | 26
| IZGRADNJA ODVODNJAVANJA |  | SKUPAJ: | 0
5.0 | OPREMA CESTE
|  | količina | EUR/EM | EUR
5.1.1 | Izdelava temelja iz cementnega betona C 16/20, dolžina 100cm, premer 30 cm
| kos | 5 |  | 0 | 19
5.1.2 | Dobava stebriča za prometni znak iz vroče cinkane jeklene cevi premera 64 mm, dolžina do 3000 mm
| kos | 5 |  | 0 | 10
5.1.3 | Dobava in pritrditev prometnega znaka, podloga iz aluminjaste pločevine, znak z odsevno folijo 1. vrste
| kos | 5 |  | 0 | 5
5.1.4 | Ponovna postavitev obstoječih prometnih znakov
| kos | 2 |  | 0 | 2
5.1.5 | Izdelava tankoslojne vzdolžne označbe na vozišču z enokomponentno belo barvo, vključno 250 g/m2 posipa z drobci / kroglicami stekla, strojno, debelina plasti suhe snovi 200 mm, širina črte 12 cm
| m1 | 1320 |  | 0 | 2
5.1.6 | Doplačilo za izdelavo prekinjenih vzdolžnih označb na vozišču, širina črte 12 cm
| m1 | 700 |  | 0 | 2
5.1.7 | Izdelava tankoslojne prečne in ostalih označb na vozišču z enokomponentno belo barvo, vključno 250 g/m2 posipa z drobci / kroglicami stekla, strojno, debelina plasti suhe snovi 250 mm, površina označbe 0,6 do 1,0 m2 - STOP črta
| m2 | 10 |  | 0 | 0
5.1.8 | Dobava in postavitev smernika iz plastične zmesi, s polnim prerezom, dolžine 1200 mm, z odsevnikom iz folije
| kos | 108 |  | 0 | 0
5.1.9 | Dobava in postavitev polkrožnih modrih odsevnikov za odvračanje divjadi pri prečkanju cestišča, ko so na cesti motorna vozila
| kos | 108 |  | 0
5.1.10 | Dobava in postavitev usmerjevalnih ograj za dvoživke z navezavo na podhod za dvoživke. Pri določitvi tipa ograje za dvoživke in načina postavitve upoštevati navodila predstavnika Zavoda RS za varstvo narave OE Maribor.
| m1 | 100 |  | 0
| OPREMA CESTE |  | SKUPAJ: | 0
6.0 | TUJE STORITVE, NEPREDVIDENA IN DODATNA DELA
6.1 | Zaščita obstoječih komunalnih vodov, ocena - obračun po računu izvajalcev; Elektro Maribor, Telekom Slovenije, Teleing, JPP Ljutomer…..
| komplet | 1 |  | 0
6.2 | Sodelovanje geomehanika
| komplet | 1 |  | 0
6.3 | Projektanski nadzor
| ur | 30 |  | 0
6.4 | Trasa rekonstrukcije ceste in izgradnje kolesarske steze se nahaja v Območju Natura 2000 in območju naravnih vrednot Boreci - glinokop. Pridobiti ponudbo Zavoda RS za varstvo narave za nadzor nad načrtovanimi posegi in preveritev pogojev naravovarstvenega soglasja v varovano območje Natura 2000 in območje naravnih vrednot Boreci - glinokop.
| komplet | 1 |  | 0
6.5 | Ostala dodatna in nepredvidena dela. Obračun po dejanskih stroških porabe časa in materiala. Rezerviran znesek - 2% vrednosti del
| komplet | 1 | 0 | 0
| TUJE STORITVE, NEPREDVIDENA IN DODATNA DELA |  | SKUPAJ: | 0
Rekonstrukcija lokalne ceste Boreci – Logarovci LC 223181 z izgradnjo dvosmerne kolesarske steze (cesta; širina asfalta 5,5m + 2 x bankina 0,75m, kolesarska steza; širina asfalta 2,0m + 2 x bankina 0,5m )
A. Rekonstrukcija lokalne ceste Boreci – Logarovci LC 223181 v dožini 1320m
REKAPITULACIJA:
1.0 | PRIPRAVLJALNA DELA |  |  | 0
2.0 | ZEMELJSKA DELA IN TEMELJENJE |  |  | 0
3.0 | IZGRADNJA VOZIŠČNE KONSTRUKCIJE |  |  | 0
4.0 | IZGRADNJA ODVODNJAVANJA |  |  | 0
5.0 | OPREMA CESTE |  |  | 0
7.0 | TUJE STORITVE, NEPREDVIDENA IN DODATNA DELA |  |  | 0
| SKUPAJ NETO: |  |  | 0
| 22% DDV;: |  |  | 0
| SKUPAJ: |  |  | 0
400
1
650
500
500
200
1
1
1
OCENA PROGRAM
55020.7
127484.6
387340
108782
5798
47332.759
731758.059
146351.6118
878109.6708

## KOLESARSKA_STEZA
POPIS DEL S STROŠKOVNO OCENO
Rekonstrukcija lokalne ceste Boreci – Logarovci LC 223181 z izgradnjo dvosmerne kolesarske steze (cesta; širina asfalta 5,5m + 2 x bankina 0,75m, kolesarska steza; širina asfalta 2,0m + 2 x bankina 0,5m )
B. Kolesarska steza ceste Boreci – Logarovci v dožini 1320m ( širina asfalta 2,0m + 2 x bankina 0,5m )
1.0 | PREDDELA
|  | količina | EUR/EM | EUR
1.1 | Obnova in zavarovanje zakoličbe osi trase javne ceste
| m1 | 1320 |  | 0 | 4340
1.2 | Postavitev in zavarovanje prečnih profilov
| kos | 68 |  | 0 | 200
1.3 | Rezkanje in odvoz asfaltne krovne plasti v debelini 2-6cm za višinsko izravnavo z odvozom materiala na deponijo
| m2 | 2 |  | 0 | 600
1.4 | Posek in odstranitev grmovja in dreves z debli premera do 15cm ter odstranitev vej in odvoz na deponijo do 5km
| m2 | 1200 |  | 0 | 300
1.5 | Posek dreves z debli premera 15-50cm, razrez in odvoz do 5km
| kos | 110 |  | 0 | NOVA POSTAVKA
1.6 | Posek dreves z debli premera 50-120cm, razrez in odvoz do 5km
| kos | 35 |  | 0 | NOVA POSTAVKA
1.7 | Strojno rezkanje panjev premera 15-50cm in odvoz na trajno deponijo do 10km
| kos | 100 |  | 0 | NOVA POSTAVKA
1.8 | Strojno rezkanje panjev premera 50-120cm in odvoz na trajno deponijo do 10km
| kos | 35 |  | 0 | NOVA POSTAVKA
1.9 | Rezanje asfalta v debelini do 15cm
| m1 | 5 |  | 0 | 800
| PREDDELA |  | SKUPAJ: | 0
2.0 | ZEMELJSKA DELA IN TEMELJENJE
|  | količina | EUR/EM | EUR
IZKOPI
2.1.1 | Površinski izkopi plodne zemlje (humusa) z odlaganjem na rob izkopa, material se uporabi za humoziranje brežin in jarkov
| m3 | 1056 |  | 0 | 1056
2.1.2 | Široki izkop obstoječega zemeljskega materiala v deb. do 25 cm za dosego planuma sp. ustroja. Zemeljski material se odpelje na trajno deponijo do 5km. (odvoz na deponijo se vrši po dogovoru z investitorjem )
| m3 | 1584 |  | 0 | 4275
2.1.3 | Strojno ročni izkopi za izvedbo drenaže, propuste in jaške širine 0.6-1.0m in globine 1.0-2.0 m z odvozom viška materiala v trajno deponijo do 6km
| m3 | 24 |  | 0 | 650
PLANUM TEMELJNIH TAL
2.2.1 | Valjanje in planiranje sp. ustroja Me=10Pa v ustreznem naklonu
| m2 | 4674 |  | 0 | 23870
NASIPI, ZASIPI, KLINI, POSTELJICA
2.4.1 | Dobava in vgrajevanje ločilnega geosintetika (malo nosilna tla (tip S1); Ev2 = 10 - 20 MN/m2, CBR = 3 - 5 %, prometna obremenitev v času gradnje > 500 MN,Tmin = 14 kN/m, minimalni raztezek >30 %, Od < 35 mm, Fp > 1500 N)
| m2 | 3000 |  | 0
2.4.2 | Dobava, dovoz in vgrajevanje posteljice iz gramoza - 0/60 v debelini do 35cm z razgrinjanjem in komprimiranjem v dveh plasteh Me=40Pa ter planiranjem
| m3 | 1798 |  | 0 | 4098
BREŽINE IN ZELENICE
2.5.1 | Humuziranje brežin brez valjanja
| m2 | 1230 |  | 0 | 6200
RAZPROSTIRANJE ODVEČNEGA MATERIALA
2.9.1 | Razprostiranje odvečne slabo nosilne zemljine na deponiji
| m3 | 1584 |  | 0 | 300
| ZEMELJSKA DELA IN TEMELJENJE |  | SKUPAJ: | 0
3.0 | IZGRADNJA VOZIŠČNE KONSTRUKCIJE
|  | količina | EUR/EM | EUR
NOSILNE PLASTI
3.1.1 | Dobava, dovoz in vgrajevanje nosilne plasti tamponskega gramoza - drobljenca 0/32 v debelini 20cm z razgrinjanjem in komprimiranjem ter grobim planiranjem
| m3 | 1127 |  | 0 | 6927
3.1.2 | Fino planiranje in končno valjanje tampona do Ev2 ≥ 80 MN/m2 in razmerje Ev2 / Ev1 < 2.2
| m2 | 3690 |  | 0 | 21700
3.1.3 | Premaz odrezanih robov asfalta z bitumensko emulzijo
| m1 | 5 |  | 0 | 800
OBRABNE IN ZAPORNE PLASTI
3.2.1 | Izdelava obrabne in zaporne plasti bitumenskega betona AC 11 surf B 50/70 A3 iz zmesi zrn peska iz karbonatnih kamnin in drobirja iz silikatnih kamnin in cestogradbenega bitumna v debelini 50mm, v ceni zajeti vsa pomožna dela v skladu s TSC 06.300/06.410:2009
| m2 | 2850 |  | 0 | 17800
ROBNI ELEMENTI VOZIŠČ
3.5.1 | Dobava in polagnje predfabriciranih dvignjenih robnikov iz cementnega betona s prerezom 15/25, odpornih na zmrzovanje/taljenje v prisotnosti soli
| m1 | 90 |  | 0 | 870
3.5.2 | Dobava in polagnje predfabriciranih pogreznjenih robnikov iz cementnega betona s prerezom 15/25, odpornih na zmrzovanje/taljenje v prisotnosti soli
| m1 | 40 |  | 0 | 0
BANKINE
3.6.1 | Izdelava bankin širine do 0,5 - 1,0m iz drobljenca ( vrste Sotina, Poljčane ali pod. ) v debelini asfalta
| m2 | 1200 |  | 0 | 3500
| IZGRADNJA VOZIŠČNE KONSTRUKCIJE |  | SKUPAJ: | 0
4.0 | IZGRADNJA ODVODNJAVANJA
|  | količina | EUR/EM | EUR
POVRŠINSKO ODVODNJAVANJE
4.1.1 | Strojno profiliranje obcestnih jarkov, trapezne oblike, globine 0,5 do 0,8m
| m1 | 1100 |  | 0 | NOVA POSTAVKA
PREPUSTI
4.5.1 | Izdelava prepusta krožnega prereza iz cevi cementnega betona premera 30cm, obbetoniran C16/20 (0,32m3/m1), v ceni zajeti vsa dela, komplet z izkopom
| m1 | 30 |  | 0 | 45
4.5.5 | Izdelava izdelava vtočne ali iztočne glave prepusta krožnega prereza iz cementnega betona C 30/37 odpornostnega razreda XF4, premera 30cm
| kos | 12 |  | 0 | 26
| IZGRADNJA ODVODNJAVANJA |  | SKUPAJ: | 0
5.0 | OPREMA CESTE
|  | količina | EUR/EM | EUR
5.1.1 | Izdelava temelja iz cementnega betona C 16/20, dolžina 100cm, premer 30 cm
| kos | 3 |  | 0 | 19
5.1.2 | Dobava stebriča za prometni znak iz vroče cinkane jeklene cevi premera 64 mm, dolžina 3000 mm
| kos | 3 |  | 0 | 10
5.1.3 | Dobava in pritrditev prometnega znaka, podloga iz aluminjaste pločevine, znak z odsevno folijo 1. vrste
| kos | 3 |  | 0 | 5
5.1.5 | Izdelava druge tankoslojne označbe na vozišču, ročno z enokomponentno barvo - STOP črta
| m2 | 5 |  | 0 | 0
| OPREMA CESTE |  | SKUPAJ: | 0
6.0 | TUJE STORITVE, NEPREDVIDENA IN DODATNA DELA
6.1 | Zaščita obstoječih komunalnih vodov, ocena - obračun po računu izvajalcev; Elektro Maribor, Telekom Slovenije, Teleing, JPP Ljutomer…..
| komlet | 1 |  | 0
6.2 | Sodelovanje geomehanika
| komplet | 1 |  | 0
6.3 | Projektanski nadzor
| ur | 10 |  | 0
6.4 | Trasa rekonstrukcije ceste in izgradnje kolesarske steze se nahaja v Območju Natura 2000 in območju naravnih vrednot Boreci - glinokop. Pridobiti ponudbo Zavoda RS za varstvo narave za nadzor nad načrtovanimi posegi in preveritev pogojev naravovarstvenega soglasja v varovano območje Natura 2000 in območje naravnih vrednot Boreci - glinokop.
| komplet | 1 |  | 0
6.5 | Ostala dodatna in nepredvidena dela. Obračun po dejanskih stroških porabe časa in materiala. Rezerviran znesek - 2% vrednosti del
| komplet | 1 | 0 | 0
| TUJE STORITVE, NEPREDVIDENA IN DODATNA DELA |  | SKUPAJ: | 0
Rekonstrukcija lokalne ceste Boreci – Logarovci LC 223181 z izgradnjo dvosmerne kolesarske steze (cesta; širina asfalta 5,5m + 2 x bankina 0,75m, kolesarska steza; širina asfalta 2,0m + 2 x bankina 0,5m )
B. Kolesarska steza ceste Boreci – Logarovci v dožini 1320m ( širina asfalta 2,0m + 2 x bankina 0,5m )
REKAPITULACIJA:
1.0 | PRIPRAVLJALNA DELA |  |  | 0
2.0 | ZEMELJSKA DELA IN TEMELJENJE |  |  | 0
3.0 | IZGRADNJA VOZIŠČNE KONSTRUKCIJE |  |  | 0
4.0 | IZGRADNJA ODVODNJAVANJA |  |  | 0
5.0 | OPREMA CESTE |  |  | 0
7.0 | TUJE STORITVE, NEPREDVIDENA IN DODATNA DELA |  |  | 0
| SKUPAJ NETO: |  |  | 0
| 22% DDV;: |  |  | 0
| SKUPAJ: |  |  | 0
400
1
650
500
500
200
1
1
1
OCENA PROGRAM
55020.7
127484.6
387340
108782
5798
47332.759
731758.059
146351.6118
878109.6708