## Splošno
3.4.8 | POPIS KOLIČIN MATERIALA IN OPREME
Popis količin materiala in opreme je izdelan na podlagi načrtov projekta za izvedbo ob upoštevanju veljavnih tehničnih predpisov in standardov. V popisih je upoštevano dejansko stanje na terenu na dan 01.5.2020, ki se lahko do začetka izvedbe projekta spremeni.
Izvajalec je dolžan uporabljati materiale navedene v projektu. Za vsako spremembo, dopolnilo in odstopanje v materialu in tehnični izvedbi od projektne dokumentacije mora izvajalec del pridobiti pisno soglasje projektanta, ter soglasje investitorja in pooblaščenega nadzornika.
V primeru zamenjave predvidenega tipa svetilk mora izvajalec predložiti izračune osvetljenosti obeh krožišč, obeh prehodov za pešce in tipični izračun osvetljenosti ceste. Z izračuni mora dokazati, da zagotavlja vse predvidene parametre s projektnimi svetilkami, za katere so izračuni priloženi v PZI.
Spremembe nastale med izvajanjem je izvajalec dolžan vrisati v načrte, kateri bodo služili investitorju kot osnova za izdelavo projekta izvedenih del.
Za vse postavke velja dobava in montaža materiala in opreme, oziroma kot to določa podroben opis pozicije.
Za vse materiale je potrebno predložiti ustrezne izjave o lastnostih v Slovenskem jeziku (ali ustrezen prevod) in zahtevan ENEC ter CE certifikat.
Izvajalec je dolžan pridobiti soglasje upravljalca ceste za zamenjavo razsvetljave in pri zamenjavi upoštevati vse njegove zahteve!

## Zamenjava JR
postavka | opis postavke / količina |  | cena enote | cena
3.4.6.1 | DEMONTAŽNA DELA
1. | Odklop napajanja JR in po zaključku del ponovni vklop (odklop in vklop izvede upravljalec JR)
| kpl | 1 |  | 0
| SKUPAJ |  |  | 0
3.4.6.2 | MONTAŽNA DELA
1. | Demontaža obstoječe svetilke JR vgrajene na kandelaber višine h=9m ter dobava in montaža svetilke za kandelaber z naslednjimi lastnostmi:
OHIŠJE
- ohišje iz tlačno vlitega aluminija
- barva RAL9007
- ohišje odporno na korozijo
- ULOR = 0
- ravno, varnostno kaljeno steklo (optični izhod LED svetilke), debeline min. 5 mm
- silikonsko tesnilo okrog zaščitnega pokrova
- vijaki, matice in podložke iz nerjavečega jekla
- svetilka omogoča modularno vzdrževanje
- možnost montaže na drog z direktnim natikom fi42-60mm z nastavljivim nagibom svetilke 0° / ± 5°/ ± 10° / ± 15°
- stopnja zaščite pred vodo in prahom: minimalno IP66
- stopnja odpornosti na udarce: minimalno IK09
- vgrajen ventil za izenačevanje pritiska v svetilki
- hitri konektor IP66/68 za priklop svetilke brez odpiranja ohišja
OPTIČNE LASTNOSTI
- cestna optika, full cut-off
- CCT: 4000 K
- CRI>=70
- svetlobni izkoristek LED svetilke: minimalno 130,8 lm/W
- minimalni svetlobni tok LED svetilke: 10053 lm
- efektivna priključna moč LED svetilke: maksimalno 76,79 W
ELEKTRIČNE LASTNOSTI
- vhodna napetost 220 do 240V, 50 do 60 Hz
- delovna temperatura: -40 to +55 °C
- LED gonilnik s termično zaščito
- prenapetostna zaščita minimalno 10 kV
- možnost redukcije moči v 5 korakih
- vgrajena astrološka ura
- električni zaščitni razred ZR I
- temperatura ambienta: Ta=55°C
DODATNE ZAHTEVE
- ENEC in CE certifikat
- EU poreklo
- 5 let garancije na celotno LED svetilko
- ULOR = 0
- izjava o lastnostih v Slovenskem keziku
Tip kot naprimer NAIT MT-36LED 4000K 75W H3 RAL9007 EL.CLASS-I ali enakovredno
| kos | 23 |  | 0
2. | Demontaža obstoječe svetilke JR na kandelabu višine h=9m ter dobava in montaža svetilke za kandelaber z naslednjimi lastnostmi:
OHIŠJE
- ohišje iz tlačno vlitega aluminija
- barva RAL9007
- ohišje odporno na korozijo
- ULOR = 0
- ravno, varnostno kaljeno steklo (optični izhod LED svetilke), debeline min. 5 mm
- silikonsko tesnilo okrog zaščitnega pokrova
- vijaki, matice in podložke iz nerjavečega jekla
- svetilka omogoča modularno vzdrževanje
- možnost montaže na drog z direktnim natikom fi42-60mm z nastavljivim nagibom svetilke 0° / ± 5°/ ± 10° / ± 15°
- stopnja zaščite pred vodo in prahom: minimalno IP66
- stopnja odpornosti na udarce: minimalno IK09
- vgrajen ventil za izenačevanje pritiska v svetilki
- hitri konektor IP66/68 za priklop svetilke brez odpiranja ohišja
OPTIČNE LASTNOSTI
- cestna optika, full cut-off
- CCT: 3000 K
- CRI>=70
- svetlobni izkoristek LED svetilke: minimalno 122,1 lm/W
- minimalni svetlobni tok LED svetilke: 9346 lm
- efektivna priključna moč LED svetilke: maksimalno 76,5 W
ELEKTRIČNE LASTNOSTI
- vhodna napetost 220 do 240V, 50 do 60 Hz
- delovna temperatura: -40 to +55 °C
- LED gonilnik s termično zaščito
- prenapetostna zaščita minimalno 10 kV
- možnost redukcije moči v 5 korakih
- vgrajena astrološka ura
- električni zaščitni razred ZR I
- temperatura ambienta: Ta=55°C
DODATNE ZAHTEVE
- ENEC in CE certifikat
- EU poreklo
- 5 let garancije na celotno LED svetilko
- ULOR = 0
- izjava o lastnostih v Slovenskem keziku
Tip kot naprimer NAIT MT-36LED 3000K 75W H3 RAL9007 EL.CLASS-I ali enakovredno
Opomba: Ponudnik število svetilk za zamenjavo določi tako, da vpiše največje možno število, pri čemer pa zagotovljena sredstva investitorja ne smejo biti presežena !
| kos | 0 |  | 0
3. | Demontaža obstoječe svetilke JR na kandelabu višine h=9m ter dobava in montaža asimetrične svetilke za osvetlitev prehodov za pešce za kandelaber z naslednjimi lastnostmi:
OHIŠJE
- ohišje iz tlačno vlitega aluminija
- barva RAL9007
- ohišje odporno na korozijo
- ULOR = 0
- ravno, varnostno kaljeno steklo (optični izhod LED svetilke), debeline min. 5 mm
- silikonsko tesnilo okrog zaščitnega pokrova
- vijaki, matice in podložke iz nerjavečega jekla
- svetilka omogoča modularno vzdrževanje
- možnost montaže na drog z direktnim natikom fi42-60mm z nastavljivim nagibom svetilke 0° / ± 5°/ ± 10° / ± 15°
- stopnja zaščite pred vodo in prahom: minimalno IP66
- stopnja odpornosti na udarce: minimalno IK09
- vgrajen ventil za izenačevanje pritiska v svetilki
- hitri konektor IP66/68 za priklop svetilke brez odpiranja ohišja
OPTIČNE LASTNOSTI
- asimetrična optika za osvetlitev prehodov za pešce OPTICS-PC
- CCT: 4000 K
- CRI>=70
- svetlobni izkoristek LED svetilke: minimalno 133,7 lm/W
- minimalni svetlobni tok LED svetilke: 10265 lm
- efektivna priključna moč LED svetilke: maksimalno 76,79 W
ELEKTRIČNE LASTNOSTI
- vhodna napetost 220 do 240V, 50 do 60 Hz
- delovna temperatura: -40 to +55 °C
- LED gonilnik s termično zaščito
- prenapetostna zaščita minimalno 10 kV
- možnost redukcije moči v 5 korakih
- vgrajena astrološka ura
- električni zaščitni razred ZR I
- temperatura ambienta: Ta=55°C
DODATNE ZAHTEVE
- ENEC in CE certifikat
- EU poreklo
- 5 let garancije na celotno LED svetilko
- ULOR = 0
- izjava o lastnostih v Slovenskem keziku
Tip kot naprimer NAIT MT-36LED 4000K 75W PC RAL9007 EL.CLASS-I ali enakovredno
| kos | 3 |  | 0
| SKUPAJ |  |  | 0
3.4.6.3 | ZAKLJUČNA DELA
1. | Meritev osvetljenost JR (2x krožišče, 2x prehod za pešce) v reduciranem režimu in nastavitev svetlobnega toka novih svetilk v reduciranem režimu, ki bo zagotavljal eno stopno višjo osvetljenost prehoda za pešce in krožišč od osvetljenosti ceste v reduciranem režimu.
| kpl | 1 |  | 0
2. | Meritev električnih inštalacij rekonstruiranega dela JR.
| kpl | 1 |  | 0
| SKUPAJ |  |  | 0
3.4.6 | POVZETEK STROŠKOV ELEKTRIČNIH INŠTALACIJ IN ELEKTRIČNE OPREME
3.4.6.1 | DEMONTAŽNA DELA |  |  | 0
3.4.6.2 | MONTAŽNA DELA |  |  | 0
3.4.6.3 | ZAKLJUČNA DELA |  |  | 0
| SKUPAJ (brez DDV): |  |  | 0