## Rek_cesta_do_OŠ
INVESTITOR: | OBČINA KRIŽEVCI
Križevci pri Ljutomeru 11
9242 Križevci pri Ljutomeru
OBJEKT: | Rekonstrukcija dostopne ceste do OŠ Križevci
V DOLŽINI 110 M
št. | skupina del |  |  |  | cena ( € )
1.0 | PREDDELA |  |  |  | 0
2.0 | ZEMELJSKA DELA |  |  |  | 0
3.0 | VOZIŠČNE KONSTRUKCIJE |  |  |  | 0
4.0 | ODVODNJAVANJE |  |  |  | 0
5.0 | GRADBENO-OBRTNIŠKA DELA |  |  |  | 0
6.0 | PROMETNA OPREMA |  |  |  | 0
7.0 | TUJE STORITVE, komunalni vodi |  |  |  | 0
8.0 | NEPREDVIDENA DELA |  |  |  | 0
9.0 | Cestna razsvetljava ( Ohmbiro načrt 416/2021) |  |  |  | 0
| SKUPAJ |  |  |  | 0
| DDV 22 % |  |  |  | 0
| SKUPAJ € : |  |  |  | 0
Zap.št. | Opis dela | Enota mere | Količina | Cena na enoto | Skupaj
1.
1.1 | Obnova in zavarovanje zakoličbe osi trase ostale javne ceste v ravninskem terenu | km | 0.11 |  | 0
1.2 | Obnova in zavarovanje zakoličbe trase komunalnih vodov v ravninskem terenu | km | 0.11 |  | 0
1.3 | Postavitev in zavarovanje prečnega profila ostale javne ceste v ravninskem terenu | kos | 6 |  | 0
1.4 | Demontaža prometnega znaka na enem podstavku | kos | 4 |  | 0
1.6. | Porušitev in odstranitev makadamskega vozišča in bankin v debelini do 20 cm | m3 | 20 |  | 0
1.7. | Odstranitev in odvoz asfalta, cesta, pločnik, pov. Debeline 10 cm | m2 | 585 |  | 0
1.8. | Rezanje asfaltne plasti s talno diamantno žago, debele 6 do 10 cm - rob asfalta, uvozi, | m1 | 30 |  | 0
1.9. | Porušitev in odstranitev robnika iz cementnega betona. | m1 | 95 |  | 0
1.10. | Odstranitev LTŽ rešetk in pokrovovobstoječih požiralnikov in jaškov. | kos | 7 |  | 0
1.11. | Rezkanje obstoječega asfalta za vklop v obstoječe stanje, povprečne debeline 4 cm | m2 | 50 |  | 0
1.14. | Zavarovanje gradbišča v skladu z zakonodajo in postavitev prometne signalizacije med gradnjo. | kos | 1 |  | 0
| SKUPAJ PREDDELA: |  |  |  | 0
Zap.št. | Opis dela | Enota mere | Količina | Cena na enoto | Skupaj
2.
2.1 | Površinski izkop plodne zemljine – 1. kategorije – strojno z nakladanjem | m3 | 6 |  | 0
2.1a | Široki izkop obstoječega tampona – strojno z nakladanjem, in odvozom na deponijo. | m3 | 198 |  | 0
2.1b | Široki izkop vezljive zemljine – 3. kategorije – strojno z nakladanjem na tovorno vozilo in odvoz na deponijo do 10-20km z razplaniranjem na deponiji | m3 | 247 |  | 0
2.2 | Izkop vezljive zemljine/zrnate kamnine – 3. kategorije za temelje, kanalske rove, prepuste, jaške in drenaže, širine do 1,0 m in globine 1,1 do 2,0 m – ročno, planiranje dna ročno | m3 | 15 |  | 0
2.3 | Izkop vezljive zemljine/zrnate kamnine – 3. kategorije za temelje, kanalske rove, prepuste, jaške in drenaže, širine do 1,0 m in globine 1,1 do 2,0 m – strojno, planiranje dna ročno | m3 | 120 |  | 0
2.5 | Ureditev planuma temeljnih tal vezljive zemljine – 3. kategorije (dno kanala) | m2 | 75 |  | 0
2.6 | Ureditev planuma temeljnih tal vezljive zemljine – 3. kategorije | m2 | 715 |  | 0
2.7 | Zasip z vezljivo zemljino – 3. kategorije - strojno (zasip kanala) | m3 | 40 |  | 0
2.8 | Izdelava zasipa in zasip kanala z zrnato kamnino – material od izkopa vozišča | m3 | 55 |  | 0
2.8 | Izdelava nasipa iz zrnate kamnine 0/70 – 3. kategorije z dobavo iz gramoznice - sanacije in zasip ob širitvi | m3 | 5 |  | 0
2.10 | Zasip cevi z gramozom 4-8 mm z dobavo materiala | m3 | 28 |  | 0
2.11 | Humuziranje zelenice z valjanjem, v debelini nad 15 cm - ročno | m2 | 80 |  | 0
2.12 | Humuziranje brežine brez valjanja, v debelini nad 15 cm - ročno | m2 | 0 |  | 0
2.13 | Doplačilo za zatravitev s semenom | m2 | 80 |  | 0
2.14 | Prevoz materiala na razdaljo do 10 km | t | 140 |  | 0
2.16 | Odlaganje odpadnega asfalta na komunalno deponijo | t | 125 |  | 0
2.17 | Odlaganje odpadnega cementnega betona na komunalno deponijo | t | 15 |  | 0
| SKUPAJ ZEMELJSKA DELA |  |  |  | 0
Zap.št. | Opis dela | Enota mere | Količina | Cena na enoto | Skupaj
3.
3.1 | Dobava, dovoz in vgrajevanje nevezane nosilne plasti gramoza v debelini 25 do 30 cm (posteljica iz zmrz. odpornega kam. materiala 0/60) z razgrinjanjem in komprimiranjem v plasteh po 20 cm ter planiranjem | m3 | 249.2 |  | 0
3.2 | Dobava, dovoz in vgrajevanje nevezane nosilne plasti enakomerno zrnatega drobljenca iz kamnine v debelini 21 do 30cm (tampon 0/32) z razgrinjanjem in komprimiranjem v plasteh po 20 cm ter planiranjem | m3 | 170.6 |  | 0
3.3. | Izdelava zgornje nosilne plasti bituminiziranega drobljenca zrnavosti 0/22 mm v debelini 6 cm (AC 22 base B50/70, A3) , v ceni zajeti vsa pomožna dela v skladu s TSC 06.300/06.410:2009
| vozišče JP | m2 | 473 |  | 0
| pas pešći | m2 | 150 |  | 0
| priključki | m2 | 25 |  | 0
3.4. | Izdelava obrabne in zaporne plasti bitumenskega betona BB 11K iz zmesi zrn iz karbonatnih kamnin in cestogradbenega bitumna v debelini 40 mm (AC11 B50/70 A3), vozišče JP in priključki, v ceni zajeti vsa pomožna dela v skladu s TSC 06.300/06.410:2009 | m2 | 648 |  | 0
3.4. | Izdelava obrabne in zaporne plasti bitumenskega betona BB 8s iz zmesi zrn iz karbonatnih kamnin in cestogradbenega bitumna v povprečni debelini 40 mm (AC11 B50/70 A3), ( vklop v obstoječe stanje) v ceni zajeti vsa pomožna dela v skladu s TSC 06.300/06.410:2009 | m2 | 85 |  | 0
3.5. | Dobava in vgraditev predfabriciranega dvignjenega robnika iz cementnega betona s prerezom 15/25 cm | m1 | 30 |  | 0
3.6. | Dobava in vgraditev predfabriciranega pogreznjenega robnika iz cementnega betona s prerezom 15/25 cm | m1 | 42 |  | 0
3.7. | Dobava in vgraditev dvignjenega vtočnega robnika s prerezom 15/25 cm iz cementnega betona | m1 | 2 |  | 0
3.8. | Dobava in vgraditev vrtnega robnika s prerezom 5/20 cm. | m1 | 85 |  | 0
3.9. | Izdelava bankine iz drobljenca 0/16, široke 0,75 (debeline minimalno 10 cm) | m3 | 2.8 |  | 0
| SKUPAJ VOZIŠČNE KONSTRUKCIJE |  |  |  | 0
2.2
5
Zap.št. | Opis dela | Enota mere | Količina | Cena na enoto | Skupaj
4.
4.1. | Izdelava mulde iz enakih plasti, kot vozišče, na obstoječo gramozno podlago, široke 50 cm. | m1 | 95 |  | 0
4.2. | Izdelava vzdolžne in prečne drenaže, globoke do 1,0 m, na podložni plasti iz cementnega betona, s trdimi plastičnimi cevmi premera 25 cm (DNK cevi) | m1 | 72 |  | 0
4.3. | Izdelava kanalizacije PVC DN250 SN8 iz polivinilklorida, globine do 1.0 m | m1 | 15 |  | 0
4.4. | Prilagoditev pokrova jaška fekalne kanalizacije, za 10 cm, vključno z gradnjo betonskega prstana. Pokrov obstoječ. | kos | 4 |  | 0
4.5. | Izdelava jaška iz polietilena, krožnega prereza s premerom 50 cm, globokega 1,0 do 1,5 m - cestni požiralniki, komplet s LTŽ rešetko, z nosilnostjo do 300 kN | kos | 4 |  | 0
| SKUPAJ ODVODNJAVANJE |  |  |  | 0
Zap.št. | Opis dela | Enota mere | Količina | Cena na enoto | Skupaj
GRADBENO OBRTNIŠKA DELA
| SKUPAJ GRADBENO OBRTNIŠKA DELA |  |  |  | 0
Zap.št. | Opis dela | Enota mere | Količina | Cena na enoto | Skupaj
6.
.6.1 | Dobava in postavitev prometnega znaka II-2 ( Stop), vključno s temeljem in s pocinkanim stebrom dolžine 2.50 m. Višina postavitve 1.50 m. | kos | 2 |  | 0
.6.2 | Ponovna postavitev znakov iz deponije | kos | 2 |  | 0
.6.3 | Izdelava tankoslojne prečne in ostalih označb na vozišču z enokomponentno belo barvo, vključno 250 g/m2 posipa z drobci / kroglicami stekla, strojno, debelina plasti suhe snovi 250 mm, površina označbe 0,6 do 1,0 m2 - Stop označba s črto 5 m nazaj, deb. 10 cm, prehod za pešce itd. | m2 | 28 |  | 0
| SKUPAJ PROMETNA OPREMA |  |  |  | 0
Zap.št. | Opis dela | Enota mere | Količina | Cena na enoto | Skupaj
7.
7.1 | Zakoličba obstoječih komunalnih vodov ki potekajo in prečkajo cestišče ter stroški nadzora s strani upravljalca teh ( vodovod, elektro kabli, TK in CATV vodi ) - pavšal | kos | 1 |  | 0
7.2. | Projektantski nadzor | ur | 5 |  | 0
7.3. | Geodetski načrt izvedenega stanje, izdelan s strani pooblaščenega geodeta | kos | 1 |  | 0
7.4. | Izdelava Projekta izvedenih del | kos | 1 |  | 0
7.4. | Geomehanski nadzor | ur | 5 |  | 0
| SKUPAJ TUJE STORITVE |  |  |  | 0
Zap.št. | Opis dela | Enota mere | Količina | Cena na enoto | Skupaj
8.
8.1 | Razna druga neprdvidena dela po naročilu investitorja 5% od vrednosti del. | % | 0.05 | 0 | 0
8.1 | Zaščita komunalnih vodov, ki se izvede po naročilu nadzornega inženirja, investitorja ali upravljalca, 3% od vrednosti del. | % | 0.02 | 0 | 0
| SKUPAJ NEPREDVIDENA DELA |  |  |  | 0

## elektro splošno
3.4. | POPIS KOLIČIN MATERIALA IN OPREME ZA VSE FAZE SKUPAJ
Popis količin materiala in opreme je izdelan na podlagi načrtov projekta za izvedbo ob upoštevanju veljavnih tehničnih predpisov in standardov. V popisih je upoštevano dejansko stanje na terenu na dan 1.3.2021, ki se lahko do začetka izvedbe projekta spremeni.
Izvajalec je dolžan uporabljati materiale navedene v projektu. Za vsako spremembo, dopolnilo in odstopanje v materialu in tehnični izvedbi od projektne dokumentacije mora izvajalec del pridobiti pisno soglasje projektanta, ter soglasje investitorja in pooblaščenega nadzornika.
Spremembe nastale med izvajanjem je izvajalec dolžan vrisati v načrte, kateri bodo služili investitorju kot osnova za izdelavo projekta izvedenih del.
Za vse postavke velja dobava in montaža materiala in opreme, oziroma kot to določa podroben opis pozicije.

## popis elektro
postavka | opis postavke / količina |  |  | cena enote | cena
3.4.1. | PRIPRAVLJALNA DELA
1. | Priprava del in materiala, zavarovanje gradbišča
| kpl | 1 |  |  | 0
2. | Zakoličba kabelske trase in lokacij novih stebrov po celotni dolžini trase (novih stebrov je 4 kos)
| m | 105 |  |  | 0
3. | Zakoličba vseh obstoječih komunalnih vodov in naprav s strani uprabljalcev posameznih komunalnih vodov je zajeta pri gradbenih delilh
| kpl | 1 |  |  | 0
| SKUPAJ |  |  |  | 0
3.4.2 | DEMONTAŽNA DELA
1. | Ogled obstoječega stanja na objektu ter nadzor pooblaščene osebe upravljalca JR ob izvajanju del.
| kpl | 1 |  |  | 0
2. | Odklop napajanja JR in po zaključku del ponovni vklop (odklop in vklop izvede upravljalec JR)
| kpl | 1 |  |  | 0
3. | Odklop in demontaža obstoječih svetilk JR montiranih na stebrih višine h=5m ter odvoz na skladišče naročnika in ureditev obstoječih dovodov JR. Demontirajo se tudi kandelabri in temelji.
| kos | 2 |  |  | 0
4. | Odklop in demontaža obstoječe svetilke JR montirane na betonskem stebru distributerja Elektro Maribor, višina montaže h=9m ter odvoz na deponijo. Dela izvesti pod nadzorom EM.
| kos | 1 |  |  | 0
| SKUPAJ |  |  |  | 0
3.4.3 | GRADBENA DELA
1. | Zavarovanje izkopa kabelske trase pred dostopom nezaposlenih oseb.
| m | 105 |  |  | 0
2. | Strojno ročni izkop (80%, 20%) kabelskega jarka dimenzij 0,4 x 0,9 m.
| m | 104 |  |  | 0
3. | Izdelava podlage za kable iz mivke dimenzij 0,4 x 0,2 m.
| m | 104 |  |  | 0
4. | Izdelava betonskega temelja za kandeladbe višine h=7m, dimenzij 0,8 x 0,8 x 1,2 m s sidriščem za nosilni steber in vgrajeno zaščitno 2x cev PE-HD Ф 110 mm. Temelj po predhodni potrditvi statika ali tipski temelj k predvidenemu kandelabru. V postavki upoštevati tudi izkop, zasip in fino obdelavo terena po zasipu.
| kos | 4 |  |  | 0
5. | Zasip izkopanega kabelskega jarka z utrjevanjem po plasteh, finim planiranjem na vrhu in odvozom odvečnega materiala na deponijo
| m | 104 |  |  | 0
6. | Izvedba priklopa nove linije JR na zračni dovod na obstoječem betonskem stebru JR, vključno z dobavo in montažo kovinske zaščitve cevi za kabel (dolžina cevi l=3m).
| kpl | 1 |  |  | 0
7. | Drobni in vezni material
| % | 3 |  | 0 | 0
| SKUPAJ |  |  |  | 0
3.4.4 | ENERGETSKI RAZVOD
1. | Energetski distribucijski kabel 0,6 / 1 kV. Položen v kabelski jarek in delno v zaščitno cev za elektroenergetske kable.
| m | 151 | NAYY-0 4 x 16 + 2,5 mm2 |  | 0
2. | Cev za zaščito elektroenergetskih kablov. Izdelana iz polietilena visoke gostote PE - HD. Skupaj s spojnim materialom in pomožno opremo. Položena 0,8 m v zemlji.
| m | 141 | ø 65 mm |  | 0
3. | Svetilka cestne razsvetljave tip S1: NAIT MT-12LED 2700K 25W H3, svetilka za kandelaber,
OHIŠJE
- ohišje iz tlačno vlitega aluminija
- barva RAL9007
- ohišje odporno na korozijo
- ULOR = 0
- ravno, varnostno kaljeno steklo (optični izhod LED svetilke), debeline min. 5 mm
- silikonsko tesnilo okrog zaščitnega pokrova
- vijaki, matice in podložke iz nerjavečega jekla
- svetilka omogoča modularno vzdrževanje
- možnost montaže na drog z direktnim natikom fi42-60mm z nastavljivim nagibom svetilke 0° / ± 5°/ ± 10° / ± 15°
- stopnja zaščite pred vodo in prahom: minimalno IP66
- stopnja odpornosti na udarce: minimalno IK09
- vgrajen ventil za izenačevanje pritiska v svetilki
- hitri konektor IP66/68 za priklop svetilke brez odpiranja ohišja
OPTIČNE LASTNOSTI
- cestna optika, full cut-off
- CCT: 2700 K
- CRI>=70
- svetlobni izkoristek LED svetilke: minimalno 115 lm/W
- minimalni svetlobni tok LED svetilke: 3173 lm
- efektivna priključna moč LED svetilke: maksimalno 27,5 W
ELEKTRIČNE LASTNOSTI
- vhodna napetost 220 do 240V, 50 do 60 Hz
- delovna temperatura: -40 to +55 °C
- LED gonilnik s termično zaščito
- prenapetostna zaščita minimalno 10 kV
- možnost redukcije moči v 5 korakih
- vgrajena astrološka ura
- električni zaščitni razred ZR I
- temperatura ambienta: Ta=55°C
DODATNE ZAHTEVE
- ENEC in CE certifikat
- EU poreklo
- 5 let garancije na celotno LED svetilko
- ULOR = 0
- izjava o lastnostih v Slovenskem keziku
Tip kot naprimer NAIT MT-12LED 2700K 25W H3 RAL9007 EL.CLASS-I ali enakovredno
| kos | 4 |  |  | 0
4. | Dobava in montaža ter inštalacija noslinega stebra cestne razsvetljave na pripadajoče betonske temelje s sidriščem.
| 1 | kos | nosilni steber konusne oblike, vroče cinkan in barvan v RAL po izboru investitorja, v kompletu s prirobnico velikosti 400x400mm, vratci za možnost priključitve, višine 7m
| 1 | kos | sidrna plošča v kompletu s sidri in vijaki
| 1 | kos | priključni set NTB-2 ali PVE-25
| 11 | m | energetski kabel NYY-J 4x1,5 mm2
| kpl | 4 |  |  | 0
5. | Kabelski zaključek za energetski kabel 0,6 / 1 kV 16mm2.
| 4 | kos | kabelski čeveljc 16mm2
| 1 | kos | toplokrčna razdelilna kapa
| 1 | m | toplokrčna tesnilna cev
| 1 | m | toplokrčna izolacijska UV cev
| kos | 7 |  |  | 0
6. | Izvedba ozemljitve nosilnega stebra z FeZn trakom 25x4 mm in povezava z PEN vodnikom.
| kos | 4 |  |  | 0
7. | Pocinkani jekleni trak FeZn 25 x 4 mm. Položen v kabelski jarek 0,8 m globoko.
| m | 110 |  |  | 0
8. | Križna sponka iz Rf materiala za spajanje pocinkanega traku
| kos | 10 |  |  | 0
9. | Opozorilni trak " pozor energetski kabel ". Položen v kabelski jarek 0,3 m globoko.
| m | 105 |  |  | 0
10. | Drobni inj vezni material
| % | 3 |  | 0 | 0
| SKUPAJ |  |  |  | 0
3.4.5 | ZAKLJUČNA DELA
1. | Izvedba geodetskega posnetka položenih kablov ter vris kabelske trase v katasterski načrt, skupna dolžina trase je cca 105m.
| kpl | 1 |  |  | 0
2. | Projektantski nadzor
| kpl | 1 |  |  | 0
3. | Meritev izolacijske trdnosti položenih kablov, ponikalne upornosti ozemljil, nivojev osvetljenosti osvetljenosi (dva nivoja) in izdaja merilnega protokola.
| kpl | 1 |  |  | 0
4. | Funkcionalni preizkus in vzpostavitev obratovalnega stanja.
| kos | 1 |  |  | 0
5. | Vnašanje sprememb med gradnjo v načrte projektne dokumentacije PZI ali posnetek izvedenih del.
| kos | 1 |  |  | 0
6. | Izdelava projektne dokumentacije PID.
| kos | 1 |  |  | 0
7. | Izdelava BCP (banke cestnih podatkov)
| kpl | 1 |  |  | 0
8. | Ostala nepredvidena in naknadna dela vpisana v gradbeni dnevnik po odobritvi nadzornega inženirja.
| % | 5 |  | 0 | 0
| SKUPAJ |  |  |  | 0
3.4. | POVZETEK STROŠKOV ELEKTRIČNIH INŠTALACIJ IN ELEKTRIČNE OPREME
3.4.1. | PRIPRAVLJALNA DELA |  |  |  | 0
3.4.2. | DEMONTAŽNA DELA |  |  |  | 0
3.4.3. | GRADBENA DELA |  |  |  | 0
3.4.4. | ENERGETSKI RAZVOD |  |  |  | 0
3.4.5. | ZAKLJUČNA DELA |  |  |  | 0
| SKUPAJ (brez DDV): |  |  |  | 0