## Splošno
3.4. | POPIS KOLIČIN MATERIALA IN OPREME ZA VSE FAZE SKUPAJ
Popis količin materiala in opreme je izdelan na podlagi načrtov projekta za izvedbo ob upoštevanju veljavnih tehničnih predpisov in standardov. V popisih je upoštevano dejansko stanje na terenu na dan 1.2.2019, ki se lahko do začetka izvedbe projekta spremeni.
Izvajalec je dolžan uporabljati materiale navedene v projektu. Za vsako spremembo, dopolnilo in odstopanje v materialu in tehnični izvedbi od projektne dokumentacije mora izvajalec del pridobiti pisno soglasje projektanta, ter soglasje investitorja in pooblaščenega nadzornika.
Spremembe nastale med izvajanjem je izvajalec dolžan vrisati v načrte, kateri bodo služili investitorju kot osnova za izdelavo projekta izvedenih del.
Za vse postavke velja dobava in montaža materiala in opreme, oziroma kot to določa podroben opis pozicije.

## Popis faza 2
postavka | opis postavke / količina |  | cena enote | cena
3.4. | POPIS DEL FAZA 2
3.4.1. | PRIPRAVLJALNA DELA
1. | Priprava del in materiala, zavarovanje gradbišča
| kpl | 1 |  | 0
2. | Zakoličba vseh obstoječih komunalnih vodov distributerjev Elektro Maribor, Telekom Slovenice in Telemach s strani uprabljalcev posameznih komunalnih vodov v skupni dolžini ceste faza 2 900m
| kpl | 1 |  | 0
| SKUPAJ |  |  | 0
3.4.2 | DEMONTAŽNA DELA
1. | Odklop napajanja obstoječih NN vodov, ki se zaščitijo in po zaščiti ponovni vklop. Vklop in izklop izvede distributer Elektro Maribor d.d..
| kpl | 1 |  | 0
| SKUPAJ |  |  | 0
3.4.3 | GRADBENA DELA
1. | Zavarovanje izkopa kabelske trase pred dostopom nezaposlenih oseb.
| m | 495 |  | 0
2. | Strojno ročni izkop (50%, 50%) kabelskega jarka dimenzij 0,4 x 0,9 m, gre za dela v bližini obstoječih komunalnih vodov, ki jih je potrebno izvesti s posebno pazljivostjo!
| m | 495 |  | 0
3. | Izdelava dodatne mehanske zaščite obstoječih vodov Telemach z vgradnjo PVC zaščitne cevi fi 110mm in dodatnim obbetoniranjem z zemeljsko vlažnim betonom v višini 20cm in širini 20cm.
| m | 485 |  | 0
4. | Izdelava dodatne mehanske zaščite obstoječih vodov Elektra maribor z vgradnjo PVC zaščitne cevi fi 110mm in dodatnim obbetoniranjem z zemeljsko vlažnim betonom v višini 20cm in širini 20cm. Dela izvesti v breznapetostnem stanju, vzpostavitev letega je zajeta v poglavju 3.4.2.
| m | 10 |  | 0
5. | Zasip izkopanega kabelskega jarka z utrjevanjem po plasteh, finim planiranjem na vrhu in odvozom odvečnega materiala na deponijo
| m | 485 |  | 0
6. | Nadzor predstavnika distributerja Telemacha pri izvedbi zaščit vodov Telemach
| kpl | 1 |  | 0
7. | Nadzor predstavnika distributerja Elektro Maribor pri izvedbi zaščit NN vodov
| kpl | 1 |  | 0
8. | Drobni in vezni material
| % | 3 | 0 | 0
| SKUPAJ |  |  | 0
3.4.4 | ZAKLJUČNA DELA
1. | Izvedba geodetskega dodatno zaščitenih kablov ter vpredaja posameznemu upravljalcu vodov
| kpl | 1 |  | 0
2. | Projektantski nadzor
| kpl | 1 |  | 0
4. | Vnašanje sprememb med gradnjo v načrte projektne dokumentacije PZI ali posnetek izvedenih del.
| kos | 1 |  | 0
5. | Izdelava projektne dokumentacije PID.
| kos | 1 |  | 0
6. | Ostala nepredvidena in naknadna dela vpisana v gradbeni dnevnik po odobritvi nadzornega inženirja.
| % | 5 | 0 | 0
| SKUPAJ |  |  | 0
3.4. | POVZETEK STROŠKOV ELEKTRIČNIH INŠTALACIJ IN ELEKTRIČNE OPREME FAZE 2
3.4.1. | PRIPRAVLJALNA DELA |  |  | 0
3.4.2. | DEMONTAŽNA DELA |  |  | 0
3.4.3. | GRADBENA DELA |  |  | 0
3.4.4. | ZAKLJUČNA DELA |  |  | 0
| SKUPAJ (brez DDV): |  |  | 0