## Naslovna stran
PROGRIN d.o.o.
Radgonska cesta 9g
9250 Gornja Radgona
Telefon: 02/ 820 40 10
E-pošta: biro@progrin.si
Splet: www.progrin.si
POPIS MATERIALA IN DEL
21-005
REKONSTRUKCIJA
INVESTITOR: | OBČINA KRIŽEVCI KRIŽEVCI 11 9242 KRIŽEVCI PRI LJUTOMERU
NAROČNIK: | OBČINA KRIŽEVCI KRIŽEVCI 11 9242 KRIŽEVCI PRI LJUTOMERU
OBJEKT: | Ureditev javne poti JP 724071, JP 724061
LOKACIJA: | KOKORIČI, KRIŽEVCI
PROJEKTANT: | ProGrIn d.o.o.,
Lackova ulica 23, 9250 Gornja Radgona
ODGOVORNI VODJA PROJEKTA: | Borut Bobovec d.i.g.
IZS G-3587
kraj in datum izdelave projekta: | Gornja Radgona
Februar 2021
proj.št.: 21-005

## 0_Rekapitulacija
Rekapitulacija
1 | Pripravljalna dela | 0
2 | Ureditev javne poti | 0
3 | Meteorna kanalizacija | 0
4 | Ostala dela | 0
| Skupaj: | 0
| Skupaj | 0
| DDV 22% | 0
| Skupaj z DDV | 0

## 1_Pripravljalna dela
Pripravljalna dela
|  | enota mere | pogodba | količina | cena | skupaj
1 | Zavarovanje gradbišča s postavitvijo in odstranitvijo ustrezne prometne signalizacije Obračun po dejanskih stroških | kpl | 1 | 1 |  | 0
0
2 | Postavitev gradbiščne table | kom | 2 | 1 |  | 0
0
3 | Zakoličba in zavarovanje vseh obstoječih podzemnih vodov z navodili upravljavca posameznega komunalnega voda. Obračun po dejanski stroških | kpl | 1 | 1 |  | 0
0
5 | Zavarovanje gradbišča v času gradnje s polovično zaporo ceste | kpl |  | 1 |  | 0
0
| Skupaj: |  |  |  |  | 0

## 2_Ureditev javne poti
Ureditev javne poti
|  | enota mere | količina | cena | skupaj
1 | Rezanje asfaltne plasti s talno diamantno žago deb. 6-10 cm | m | 81 |  | 0
0
2 | Porušitev in odstranitev asfaltne plasti v debelini 6-10cm vključno z odvozom na trajno deponijo proti plačilu takse | m2 | 3706 |  | 0
0
3 | Porušitev in odstranitev obstoječega prepusta fi 40-60 v dolžini 30m vključno z odvozom na trajno deponijo proti plačilu takse | m | 30 |  | 0
5 | Porušitev in odstranitev obstoječe metorne kanalizacije fi 50-60, vključno z odvozom na trajno deponijo proti plačilu takse | m | 240 |  | 0
0
6 | Širok strojni izkop zemljine I. kat (humus) z odrivom v začasno deponijo za kasnejšo uporabo. Deb sloja 20 cm | m3 | 430 |  | 0
0
7 | Širok strojni izkop zemljine III. kat z odrivom v začasno deponijo za kasnejšo uporabo. Pred ponovno uporabo potrebna potrditev geomehanika o ustreznosti zemljine | m3 | 2700 |  | 0
0
8 | Izdelava in valjanje planuma platoja in vozišča do potrebne zbitosti in do natančnosti + - 5 cm | m2 | 95 |  | 0
0
9 | Nakladanje na kamione in odvoz odvečnega materiala v trajno deponijo na razdaljo do 10 km vključno z razpostiranjem | m3 | 2700 |  | 0
10 | Dobava in izdelava planuma povoznega platoja iz nevezanih materialov na raščene glinasto melje zemljine v debelini od 15 do 25 cm pod voziščem komprimacija Ev2>50 Mpa. Pred zasutjem preverba s strani geomehanika. | m3 | 750 |  | 0
11 | Izdelava kamnite posteljice v debelini plasti 30 cm iz gramoza 0/64 pod voziščem komprimacija Ev2>80 Mpa. | m3 | 1500 |  | 0
13 | Položitev geotekstila 250g/m2 pod kamnito posteljico | m2 | 7000 |  | 0
15 | Dobava in izdelava nevezane nosilne plasti enakomerno zrnatega drobljenca (TD 0/32) iz kamnine v debelini 25 cm pod voziščem komprimacija Ev2>100 Mpa | m3 | 1350 |  | 0
0
16 | Izdelava in valjanje planuma platoja in vozišča do potrebne zbitosti in do natančnosti + - 5 cm | m2 | 5000 |  | 0
0
17 | Čiščenje površine in pobrizg z emulzijo (0,5 kg/m2) | m2 | 81 |  | 0
18 | Dobava in izdelava zgornje nosilne plasti bituminiziranega drobljenca zrnavosti AC 22 base B50/70 A4 iz zmesi zrn peska iz karbonatnih kamnin in drobirja iz silikatnih kamnin in cestnogradnega bitumna v debelini 6cm, v ceni zajeta vsa možna dela v skladu s TSC 06.300/06.410.2009 | m2 | 3550 |  | 0
0
19 | Dobava in izdelava obrabno zaporne oz. zaščitne plasti bitumenskega betona AC 11 surf B50/70 A4 iz karbonatnih kamnin in drobirja iz silikatnih kamnin in cestnogradnega bitumna v debelini 4cm, v ceni zajeta vsa možna dela v skladu s TSC 06.300/06.410:2009 | m2 | 3550 |  | 0
0
20 | Izdelava in utrjevanje bankine v širini do 75 cm | m2 | 1500 |  | 0
0
21 | Izdelava in utrjevanje brežine vključno z zatravitvijo | m3 | 330 |  | 0
0
22 | Izdelava asfaltne mulde širine 50 cm | m1 | 240 |  | 0
0
| Izkop za temelj zidu do širine 0,75m in do globine 0,60m, v dolžini 29 m v zemljini III.kat.z odvozom na gradbiščno deponijo za poznejšo ponovno uporabo .Kompletna izdelava in demontaža opaža za zid širine 0,25m in višine 0,60m; priprava in postavitev armature iz rebrastih žic preprezov do fi 14mm.Priprava in vgraditev mešanice navadnega cemet.betona C20/25.Zasip kanalnega rova z materialom od izkopa s komprimiranjem. | kom | 1 |  | 0
0
23 | Dobava in postavitev stebrov za žičnato ograjo | kom | 29 |  | 0
0
24 | Dobava in napenjanje žičnate ograje na novo postavljene stebre | m | 29 |  | 0
0
25 | Dobava in montaža zaščitne cevi PVC 110 za vso gospodarsko javno infrastrukturo, ki se nahaja v območju predvidenega cestnega telesa. | m | 150 |  | 0
0
0
| Skupaj: |  |  |  | 0

## 3_Meteorna kanalizacija
Meteorna kanalizacija
|  | enota mere | količina | cena | skupaj
1 | Zakoličba in zavarovanje trase | m | 436 |  | 0
0
2 | Postavitev prečnih profilov | kom | 11 |  | 0
0
3 | Strojni ročni izkop jarka v III. ktg. zemljine za kanale. Z odvozom v gradbiščno deponijo. Globina izkopa do 1,10m. Povprečna globina 0.80m | m3 | 800 |  | 0
0
4 | Dobava na mesto vgradnje in izddelava betonske posteljice iz cementnega betona 20/25;XC1, min. debeline 10 cm | m3 | 90 |  | 0
0
5 | Dobava na mesto vgradnje in obbetoniranje cevovoda iz cementnega betona OSMO C25, min. debelina 20 cm iznad oboda cevi. | m3 | 395 |  | 0
0
6 | Dobava, montaža in polaganje betonskih cevi,komplet s tesnili |  |  |  | 0
| -cevi betonske cevi fi 50 | m1 | 174 |  | 0
| -cevi betonske cevi fi 60 | m1 | 96 |  | 0
0
7 | V ceni zajeti: - dobava in montaža betonskega jaška DN 800 - 1000 - dobava in izvedba zasipa z gram. Materialom 0 - 32 v širini 50cm okrog jaška, nabijanje v plasteh po 30cm do zgostitve 97% po Proctorju |  |  |  | 0
| Dobava in montaža pokrova po standardu SIST-en 124 razred D 40t 600×600, 800x800 z vgrajenim protihrupnim vložkom, prostor za vzvod s katerim dvignemo zaklenjen pokrov, z napisom kanalizacija, pokrov mora biti zaščiten z antikorozijsko zaščito - bitumen. |  |  |  | 0
| - jašek DN 1000 globine do 1.00 m | kom | 11 |  | 0
0
8 | Dobava in vgrajevnje peskolovov z LTŽ rešetko nosilnosti 400kN globine do 1.5m peskolov | kom | 11 |  | 0
0
9 | Zasip kanalskega rova z material. od izkopa s komprimiranjem v plasteh po 25cm do zbitosti do 40 Mpa | m3 | 170 |  | 0
0
10 | Razpiranje sten izkopanega kanalskega rova globine 1.0 - 1.20m sred. pritiska zemljine | m2 | 305 |  | 0
0
11 | Strojni ročni izkop jarka v III. ktg. zemljine za kanale. Z odvozom v gradbiščno deponijo. Globina izkopa do 1.00m. Povprečna globina 0.80m | m3 | 50 |  | 0
0
12 | Ročni izkop | m3 | 5 |  | 0
0
13 | Planiranje dna izkopa s pripravo posteljice za položitev cevi s točnostjo +-1cm s komprimiranjem do zbitosti 97% SPP | m2 | 45 |  | 0
0
14 | Dobava in vgrajevanje frakcije 4-8 mm za izdelavo posteljice stopnja zgoščenosti 97% standardnega Proctorja | m3 | 6 |  | 0
0
15 | Dobava in vgrajevanje frakcije 4-8 mm za zasip okrog cevi in 30cm nad cevmi | m3 | 16 |  | 0
0
16 | Dobava, montaža in polaganje PVC cevi (standard EN 1410-1) SN 8, 8kN temenskega pritiska in polaganje - vgraditev (standard SIST EN 1610) na pripravljeno posteljico TIP 1, komplet s tesnili |  |  |  | 0
| -cevi PVC DN 160 SN 8 | m1 | 101 |  | 0
0
17 | Zasip kanalskega rova z material. od izkopa s komprimiranjem v plasteh po 25cm do zbitosti do 40 Mpa | m3 | 30 |  | 0
18 | Dobava in montaža zaščitne cevi PVC 110 za vso gospodarsko javno infrastrukturo, ki se nahaja v območju predvidenega cestnega telesa. | m1 | 150 |  | 0
19 | Strojni ročni izkop jarka v III. ktg. zemljine za kanale. Z odvozom v gradbiščno deponijo. Globina izkopa do 1,20m. Povprečna globina 0.80m | m3 | 350 |  | 0
0
20 | Ročni izkop | m3 | 30 |  | 0
0
21 | Dobava na mesto vgradnje in obbetoniranje cevovoda iz cementnega betona C25/30;XC3 | m3 | 20 |  | 0
0
22 | Dobava, montaža in polaganje betonskih cevi |  |  |  | 0
| -cevi betonske cevi fi 30 | m1 | 34 |  | 0
| -cevi betonske cevi fi 40 | m1 | 12 |  | 0
| -cevi betonske cevi fi 50 | m1 | 8 |  | 0
| -cevi betonske cevi fi 60 | m1 | 13 |  | 0
23 | Dobava in izdelava nevezane nosilne plasti enakomerno zrnatega drobljenca (TD 0/32) iz kamnine v debelini 20 cm pod voziščem komprimacija Ev2>100 Mpa | m3 | 15 |  | 0
24 | Vtočno in iztočna glava za prepuste - dobava in vgraditev betona OSMO C30/37 | m3 | 50 |  | 0
0
25 | Vtočno in iztočna glava - enostranski opaž | m2 | 30 |  | 0
0
26 | Vtočno in iztočna glava - dvostranski opaž s podpiranjem | m2 | 70 |  | 0
0
27 | Vtočno in iztočna glava - dobava in vgraditev armature mreže Q-283 | kg | 6000 |  | 0
0
28 | Izdelava kamnitega tlaka debeline 10 cm položitev na svež beton OSMO C20/25 | m3 | 17 |  | 0
0
29 | Izdelava praga v širini 30 cm z svežim betonom OSMO C20/25 | m3 | 20 |  | 0
0
30 | Dobava in vgrajevanje betona C25/30 za talno ploščo debeline 10 cm in temeljev | m3 | 12 |  | 0
0
31 | Dobava in vgradnja armeturnih mrež Q-283 v talne plošče | kg | 1440 |  | 0
0
32 | Zasip kanalskega rova z material. od izkopa s komprimiranjem v plasteh po 25cm do zbitosti do 40 Mpa | m2 | 80 |  | 0
0
33 | Dobava in izdelava nevezane nosilne plasti enakomerno zrnatega drobljenca (TD 0/32) iz kamnine v debelini 25 cm pod voziščem komprimacija Ev2>80 Mpa | m2 | 30 |  | 0
0
34 | Dobava in izdelava opaža za škatlasti objekt pri prepustu med profilom P8 in P9; d=1,1m;š=1,8m;v=1,5m; debelina sten 25 cm.Priprava in vgraditev armaturne mreže Q283 in mešanice betona OSMO C25/30. Zasip objekta z materialom od izkopa s komprimiranjem. | kom | 1 |  | 0
0
35 | Dobava in vgradnja armeturnih mrež Q-283 v talne plošče | kg | 480 |  | 0
0
36 | Razpiranje sten izkopanega kanalskega rova globine 1.0 - 1.5m sred. pritiska zemljine | m2 | 120 |  | 0
0
37 | Strojno čiščenje obstoječega obcestnega jarka | m1 | 470 |  | 0
0
| Skupaj: |  |  |  | 0

## 3_Ostala dela
Ostala dela
|  | enota mere | količina | cena | skupaj
1 | Geomehanski nadzor s poročilom | kpl | 1 |  | 0
0
2 | Naprava geodetskega posnetka končnega stanja | kpl | 1 |  | 0
0
3 | Komplet postavitev cestnega znaka s temeljem in drogom tip 2102 | kom | 1 |  | 0
4 | Izdelava PID dokumentacije | kom | 1 |  | 0
0
| Skupaj ostala dela: |  |  |  | 0