## POPIS DEL
OPOMBA:
V enotnih cenah posameznih pogodbenih postavk tega popisa ne glede na vrsto del morajo biti zajeti naslednji stroški:
izvedba del in materiala po popisu iz postavke
vsi splošni in stalni stroški povezani z organizacijo in delavanjem gradbišča
transportni stroški v območju in izven območja gradbišča
stroški porabe električne energije,vode in telefona
splošni stroški pristojbin in davkov upravnih organov pri prijavi gradbišča, pridobivanja raznih dovoljenj in soglasij v zvezi z izvedbo;
stroški nakladanja in razkladanja, odvoza odpada in ostalega materiala na stalno deponijo izvajalca, razkladanje, eventuelno razgrinjanje ter plačila vseh dovoljenj in pristojbin deponije.
potrebne komunalne in energetske pristojbine;
pridobivanja vseh potrebnih soglasij in mnenj, vse meritve kvalitete in projektiranih parametrov vgrajenih materialov in naprav, vsa atestna dokumentacija, garancije in potrdila o vgrajenih materialov, izdelava navodil za obratovanje in vzdrževanje, ter ostali potrebni dokumenti
pridobivanja internih soglasij, interme meritve kvalitete vgrajenih materialov, atesti, garancije in potrdila vgrajenih materialov v pripravi dela prevzemnika del.
eventuelni stroški povezani s predstavitvami posameznih predvidenih in vgrajenih materialov investitorju, stroški nastali glede zahtev investitorja o eventuelni faznosti gradnje, prilagajanja terminskega plana izvedbe glede na obstoječe stanje itd.
finalno čiščenje okolice po končani gradnji
Zap št. | Opis del | Enota | Količina | Cena | Znesek
I. | RUŠITVENA DELA IN PREDDELA
OPOMBA:Pred pričetkom del je treba vse opise, mere, količine in obdelave kontrolirati po zadnjeveljavnih načrtih, detajlih in opisih ter preveriti dejanske izmere na objektu!!
1 | Čiščenje obstoječe greznice z izčrpanjem vse vsebine (predvidoma koristnega volumna 54m3), vključno s pranjem notranjosti greznice in vključno z odvozom vse vsebine na CČN. | kompl | 1
2 | Strojno rušenje obstoječih vstopnih AB jaškov v greznico ocenjene svetle velikosti 60/60cm, debeline sten ocenjeno 20cm vključno z demontažo AB pokrova 60/60cm in vključno z odvozom ruševin v trajno deponijo do 10km. 2 kom vstopnih jaškov je ocenjene globine 0,30m, 1 kom vstopnega jaška pa globine 1,39m. | kompl | 1
3 | Strojno rušenje obstoječe armirano betonske stropne plošče greznice v debelini-ocenjeno do 25cm vključno z odvozom ruševin v deponijo do 10km. Velikost greznice je ocenjeno 2,90/6,25m. | kompl | 1
4 | Strojno rušenje obstoječih armirano betonskih obodnih in predelnih sten (2kom) greznice ocenjene debeline do 35cm v globino do temeljne plošče greznice, vključno z odvozom ruševin v deponijo do 10km. Velikost greznice je ocenjeno 2,90/6,25m. | kompl | 1
5 | Strojno rušenje obstoječe armirano betonske temeljne plošče greznice ocenjene debeline do 25cm, vključno z odvozom ruševin v deponijo do 10km. Velikost greznice je ocenjeno 2,90/6,25m. OPOMBA: Pred izvedbo te postavke preveriti potrebno globino vkopa MKČN in posledično nujnost izvedbe te postavke. | kompl | 1
6 | Geodetska zakoličba tlorisnih elementov z vsemi potrebnimi deli. | m2 | 35
7 | Čiščenje terena -sekanje dreves do fi 30cm z odstranjevanjem panjev in odvozom lesa in vejevja v deponijo do 10km. | kom | 1
8 | Razna nepredvidena dela-obračun po dejanski porabi časa-KV delavec. | ura | 1
| RUŠITVENA DELA IN PREDDELA |  |  | € | 0
Zap št. | Opis del | Enota | Količina | Cena | Znesek
II. | VGRADNJA MALE KOMUNALNE ČISTILNE NAPRAVE (MKČN)
OPOMBA: Glej tč. 5.0 tehničnega opisa!
OPOMBA: Gradbeno jamo-dno izkopa naj pregleda in odobri geomehanski nadzor.
1 | Široki izkop zemljine (III ktg.) - strojno z nakladanjem in odvozom v začasno deponijo do 1km. | m3 | 19
2 | Široki izkop zemljine (III ktg.) - strojno z nakladanjem in odvozom v trajno deponijo do 10km z razgrinjanjem materiala na deponiji. | m3 | 41
3 | Strojno planiranje ter utrditev planuma naravnih temeljnih tal v lahki zemljini (III.ktg.). | m2 | 27
4 | Nabava, dobava, vgraditev peščenega materiala granulacije 8-12mm za peščeno ležišče MKČN (posteljica) v debelini 20cm in komprimacijo do stopnje 98% SPP. OPOMBA: Zasip se izvede na osnovi pisnih navodil dobavitelja MKČN! | m3 | 5.5
5 | Nabava, dobava in vgradnja-polaganje geotekstila gramature 300g/m2 na obod cistern MKČN po celotnem obodu le-teh. | m2 | 80
6 | Nabava, dobava, zasip-vgraditev peščenega zasipnega materiala granulacije 8-12mm v slojih po 30cm okrog in na celotni obod bazenov MKČN in komprimacijo do stopnje 98% SPP. OPOMBA: Zasip se izvede na osnovi pisnih navodil dobavitelja MKČN! | m3 | 45
7 | Strojni zasip gradbene jame porušene greznice izven območja zasipa MKČN z materialom od izkopa (III.ktg) v plasteh d=20cm in komprimacijo na Ev2=60MPa oziroma v skladu z zahtevami geomehanskega nadzora, vključno z nakladanjem in transportom iz začasne deponije do 1km. | m3 | 19
| VGRADNJA MALE KOMUNALNE ČISTILNE NAPRAVE (MKČN) |  |  | € | 0
Zap št. | Opis del | Enota | Količina | Cena | Znesek
III. | MALA KOMUNALNA ČISTILNA NAPRAVA (MKČN)
1 | Nabava, dobava, montaža z vsemi potrebnimi sestavnimi in montažnimi deli male komunalne čistilne naprave (MKČN) nazivne velikosti 25PE v skladu z EN 12566-3. MKČN s tehnologijo RBC (Rotating Biological Contractors), s sedimentacijo odpadne vode v prvi stopnji in z biološko stopnjo v drugi stopnji, z naravnim dovodom zraka (kot npr. MKČN "Biorock 25PE s predrezervoarjem"; Armex Armature d.o.o. ali podobna drugega dobavitelja; prva stopnja-predrezervoar 10,0m3 velikosti 3520/2240mm in biološka stopnja velikosti 1150/3550mm; pri predrezervoarju je višinska razlika med koto pokrova in koto vtoka 1090mm, pri biološki stopnji pa je na prvem revizijskem vstopu višinska razlika med koto pokrova in koto vtoka 810mm ter na drugem revizijskem vstopu 960mm-pri dobavi torej upoštevati tudi dobavo vmesnih obročev za prilagoditev višine vstopnih jaškov). | kompl | 1
| MALA KOMUNALNA ČISTILNA NAPRAVA (MKČN) |  |  | €
Zap št. | Opis del | Enota | Količina | Cena | Znesek
IV. | ODPADNA KANALIZACIJA
OPOMBA: Vsa gradbena dela za vgradnjo MKČN so predmet ločenega poglavja II.
1 | Zakoličba osi kanalizacije. | m | 8
2 | Postavitev gradbenih profilov na vzpostavljeno os trase cevovoda ter določitev nivoja za merjenje globine izkopa in polaganje cevovoda. | kom | 5
3 | Površinski izkopi plodne zemljine (humusa) z odrivom do 3m, z odlaganjem materiala 1.00m od roba izkopa. | m3 | 2.75
4 | Strojni izkop kanalskih jarkov širine do 1.00m, globine do 2.00m, z odlaganjem materiala 1.00m od roba izkopa ter planiranjem dna z natančnostjo +-3cm. Izkop III.ktg.. | m3 | 21.5
5 | Ročno planiranje dna izkopanega jarka z natančnostjo +-1cm. | m2 | 7
6 | Strojni zasip kanala izven cone cevovoda z materialom od izkopa (III.ktg) v plasteh d=20cm in komprimacijo do stopnje 98% SPP. Uporabiti le ustrezen nevezan material od skupne količine izkopa. | m3 | 16
7 | Transport z nakladanjem materiala od izkopa III.ktg. v trajno deponijo do 10km. | m3 | 5.5
8 | Nabava, dobava, vgraditev peščenega materiala granulacije 4-8mm za peščeno ležišče cevi (posteljica) v debelini 15cm in komprimacijo do stopnje 95% SPP. | m3 | 0.8
9 | Nabava, dobava, vgraditev peščenega materiala granulacije 4-16mm za peščeni obsip cevi v debelini minimalno 30cm in komprimacijo do stopnje 95% SPP. | m3 | 2.6
10 | Nabava, dobava, izdelava cevovoda z polaganjem v peščeno posteljico ali betonsko posteljico (posebne postavke) cevi iz trdega PVC DN 110 SN8 v skladu s standardom SIST EN 1401-1 z vsem potrebnim pomožnim materialom za spajanje vključno z vsemi potrebnimi fazonskimi kosi. | m | 2
11 | Nabava, dobava, izdelava cevovoda z polaganjem v peščeno posteljico ali betonsko posteljico (posebne postavke) cevi iz trdega PVC DN 160 SN8 v skladu s standardom SIST EN 1401-1 z vsem potrebnim pomožnim materialom za spajanje vključno z vsemi potrebnimi fazonskimi kosi. | m | 6
Zap št. | Opis del | Enota | Količina | Cena | Znesek
12 | Nabava, dobava, izdelava, revizijskega jaška fi 1000mm iz betonske cevi, betoniranjem temelja iz C25/30, podložnim betonom C8/10 5cm, izdelavo mulde v dnu iz 1/2 cevi, bočnim obbetoniranjem le-te, obdelavo notranjosti jaška s cementno malto 1:2, globine do 2.00m. F2 | kom | 1
13 | Nabava, dobava, izdelava, revizijskega jaška fi 1000mm iz betonske cevi, betoniranjem temelja iz C25/30, podložnim betonom C8/10 5cm, izdelavo mulde v dnu iz 1/2 cevi, bočnim obbetoniranjem le-te, obdelavo notranjosti jaška s cementno malto 1:2, globine do 2.25m. F1 | kom | 1
14 | Nabava, dobava, vgradnja v betonski venec vključno z betonskim vencem LTŽ pokrova ø 600, nosilnosti B125, z ventilacijskimi odprtinami. | kom | 2
15 | Blindiranje obstoječega vtoka v revijski jašek predvidoma PVC DN 160 s pustim betonom C 16/20 X0 in zaglajevanje vidne površine v jašku s cementno malto 1:2 do črnega sijaja. | kom | 1
16 | Strojna izdelava priključne luknje za cev DN 100 mm v steno (predvidoma betonska cev) obstoječega betonskega revizijskega jaška. | kom | 1
17 | Razna nepredvidena dela-obračun po dejanski porabi časa-KV delavec. | ura | 2
OPOMBA:Preizkus vodotesnosti sistema,televizijska kontrola,vsa čiščenja, vsi prevozi,geodetski posnetki in vsa dokumentacija potrebna za tehnični pregled je zajeta v ceni na enoto mere.
| ODPADNA KANALIZACIJA |  |  | € | 0
Zap št. | Opis del | Enota | Količina | Cena | Znesek
V. | OGRAJA
1 | Nabava, dobava, montaža z vsemi potrebnimi deli lesene varovalne ograje svetle višine 1,00m. Ograja je iz rezanega globinsko impregniranega brušenega lesa, leseni stebri 9/9cm izvedeni osno na medsebojni razdalji 2,00m, zgornji in spodnji ročaj (horizontalna prečka) 7/11cm in rezani pod kotom za boljši odtok vode. Leseni stebri so sidrani v jekleno vroče cinkano čašo vijačnega sidra-vijačnega temelja tip NEVCO KSFU 66-73-91. Vse ostalo pritrjevanje v skladu z detajlom dobavitelja (kot npr. ograja Mizarstvo Kos). | m1 | 10
| OGRAJA |  |  | € | 0
Zap št. | Opis del | Enota | Količina | Cena | Znesek
VI. | ZAKLJUČNA DELA
1 | Strojno razprostiranje humusa v debelini 30 cm z roba izkopa (deponija in-situ), z grobim planiranjem, z odstranjevanjem kamenja in korenin, nakladanjem in odvozom kamenja in korenin v deponijo do 10km. | m3 | 2.75
2 | Nabava, dobava, razprostiranje humusa v debelini 30 cm, grobo planiranje z odstranjevanjem kamenja in korenin, nakladanjem in odvozom kamenja in korenin v deponijo do 10km. | m3 | 7.5
3 | Fino planiranje humusa z odstranjevanjem kamenja in korenin, nakladanjem in odvozom kamenja in korenin v trajno deponijo do 10km. | m2 | 68
4 | Nabava, dobava semena mešanic trav in zatravitev zelenih površin z uvaljanjem semena. | m2 | 68
| ZAKLJUČNA DELA |  |  | € | 0
Zap št. | Opis del | Enota | Količina | Cena | Znesek
VII. | TUJE STORIVE
1 | Nadzor geomehanika | ura | 4
2 | Nadzor upravljalcev komunalnih vodov | ura | 2
| TUJE STORIVE |  |  | € | 0

## REKAPITULACIJA
OBČINA LITIJA, Jerebova ulica 14, LITIJA
VRTEC GABROVKA
NAČRT ČISTILNE NAPRAVE ZA ŠOLO IN VRTEC GABROVKA
POPIS DEL
REKAPITULACIJA:
I. | RUŠITVENA DELA IN PREDDELA | 0 | €
II. | VGRADNJA MALE KOMUNALNE ČISTILNE NAPRAVE (MKČN) | 0 | €
III. | MALA KOMUNALNA ČISTILNA NAPRAVA (MKČN) | 0 | €
IV. | ODPADNA KANALIZACIJA | 0 | €
V. | OGRAJA | 0 | €
VI. | ZAKLJUČNA DELA | 0 | €
VII. | TUJE STORITVE | 0 | €
| SKUPAJ I.-VII. | 0 | €
| 2016-08-11 | Odgovorni projektant:
Boris Zakotnik, gr.teh.
3.2.1.5

## Poročilo o združljivosti
Poročilo o združljivosti za POŠ_VAČE_ZUN_URED_POPIS_GOI_PZI.xls
Zaženi na 13.4.2009 9:07
Starejše različice Excela ne podpirajo teh funkcij v delovnem zvezku. Ko delovni zvezek shranite v starejši obliki zapisa datoteke, bodo te funkcije izgubljene ali pa bo njihov obseg zmanjšan.
Manjša izguba ločljivosti | Št. ponovitev
Nekatere celice ali slogi v delovnem zvezku vsebujejo oblikovanje, ki v izbrani obliki datoteke ni podprto. Oblike bodo pretvorjene v najbližjo obliko, ki je na voljo. | 7