## REKAPITULACIJA
Številka projekta: |  | 173-03-18
Projekt : | Rekonstrukcija dela javne poti JP 753022 Dobeno – Studenec /PZI
I. FAZA
POPIS DEL
REKAPITULACIJA GRADBENIH STROŠKOV
1.0 PREDDELA |  |  |  |  | 0
2.0 ZEMELJSKA DELA |  |  |  |  | 0
3.0 ZGORNJI USTROJ - VOZIŠČNA KONSTR. |  |  |  |  | 0
4.0 ODVODNJAVANJE |  |  |  |  | 0
5.0 GRADBENA IN OBRTNIŠKA DELA |  |  |  |  | 0
6.0 OPREMA CESTE |  |  |  |  | 0
7.0 NEPREDVIDENA DELA |  |  |  | 20% | 0
SKUPAJ |  |  |  |  | 0
REKAPITULACIJA JAVNA RAZSVETLJAVA
SKUPAJ JAVNA RAZSVETLJAVA |  |  |  |  | 400
SKUPAJ |  |  |  |  | 400
SKUPAJ VSE |  |  |  |  | 400
DDV 22 % |  |  |  |  | 88
SKUPAJ VSE Z DDV |  |  |  |  | 488

## PREDDELA
| enota | količina | cena | znesek
1 | PREDDELA
11 | Geodetska dela
11 111 | Obnovitev in zavarovanje zakoličene
trase z količki,železnimi klini ali barvo
| km | 0.21827 | 0 | 0
11 121 | Postavitev in zavarovanje prečnih
profilov z označbo naklonov, višine planuma,
tampona in utrditve.
| kos | 13 | 0 | 0
12 | Čiščenje terena
12 111 | Posek in odstranitev grmovja, ter čiščenje
brežine z odvozom v deponijo izvajalca.
| m2 | 321 | 0 | 0
12 112 | Posek in odstranitev dreves z debli
od 15 do 50 cm premera, odstranitev vej
in odvoz v deponijo izvajalca
| kos | 14 | 0 | 0
12 226 | Rušenje vtočnih jaškov
| kos | 5 | 0 | 0
12 227 | Rušenje objektov kanalizacije.
Odvoz v deponijov izvajalca.
| m1 | 23 | 0 | 0
12 231 | Demontaža jeklene varnostne ograje
| m1 | 66 | 0 | 0
12 322 | Rušenje vseh vrst obstoječih vozišč
cca 7 cm asfaltne izvedbe z ripanjem in
odvozom v deponijo izvajalca.
| m2 | 586 | 0 | 0
12 230 | Rezanje asfaltnega roba s talno diamantno žago,
debeline 6 do 10 cm
ter premaz z dilaplast premazom.
| m1 | 20 | 0 | 0
13 | OSTALA PREDDELA
13 311 | Organizacija gradbišča - postavitev začasnih objektov
| kos | 1 | 0 | 0
| SKUPAJ PREDDELA |  |  | 0

## ZEMELJSKA DELA
| enota | količina | cena | znesek
2 | ZEMELJSKA DELA
21 | Izkopi
21 243 | Široki izkop mehke kamenine - 4 kategorije
nakladanjem in odvozom v deponijo izvajalca.do 5km
| m3 | 310 | 0 | 0
21 253 | Široki izkop trde kamenine - 5 kategorije
nakladanjem in odvozom v deponijo izvajalca
do 5 km.
| m3 | 432 | 0 | 0
22 | Planum temeljnih tal
22 112 | Ureditev planuma temeljnih tal vezljive zemljine
| m2 | 870 | 0 | 0
24 | NASIPI , KLINI, ZASIPI, POSTELJICA IN GLINASTI NABOJ
24 113 | Vgrajevanje posteljice iz kvalitetnega drobljenca
GW-GM 0/63 do 0/100
v debelino 30 cm
| m3 | 101 | 0 | 0
25 | Brežine in zelenice
25 121 | Humusiranje brežin in zelenic v debelini
15 do 30 cm z dobavo in posejanjem travnega
semena.
| m2 | 148 | 0 | 0
25 217 | Zaščita brežin s težko sidrano mrežo,
1 sidro na 1 m2
| m2 | 321 | 0 | 0
25 281 | Izdelava nizkega parapetnega zidu za sanacijo
erodiranega nasipnega robu od P15 do P15+10 m
s podzidavanjem iz kamna v betonu (70/30%)
v ceni je upoštevan tudi opaž
| m3 | 7 | 0 | 0
| SKUPAJ ZEMELJSKA DELA |  |  | 0

## ZGORNJI USTROJ
| enota | količina | cena | znesek
3 | ZGORNJI USTROJ - VOZIŠČNA KONSTRUKCIJA
31 | Nosilne plasti
311 | Nevezane nosilne plasti
31 112 | Dobava in izvedba nevezane nosilne plasti
tamponskega drobljenca GW-GM =/32
z razgrinjanjem in komprimiranjem
| m3 | 291 | 0 | 0
32 | Asfaltne obrabne in zaporne plasti
322 | Vezane obrabne in zaporne plasti - bitumenski betoni
32 273 | Izdelava obrabne in zaporne plasti
AC 16 surf B70/100 A4, Z2
v debelini 7 cm.
| m2 | 595 | 0 | 0
36 | Bankine
36 111 | Izdelava bankine iz gramoza ali naravno
zdrobljenega kamnitega materiala z
posipanjem in uvaljanjem
Širina bankine od 0,50 m do 1,00 m.
| m2 | 256 | 0 | 0
| ZGORNJI USTROJ - SKUPAJ |  |  | 0

## ODVODNJAVANJE
| enota | količina | cena | znesek
4 | ODVODNJAVANJE
41 | Površinsko odvodnjavanje
41 311 | Izdelava asfaltne mulde širine 50cm
debelina asfalta 5cm
| m1 | 204 | 0 | 0
42 | Globinsko odvodnjavanje - drenaže
42 163 | Izdelava vzdolžne in prečne plitve drenaže
do 1,0 m, na podložni plasti iz cementnega
betona s trdimi plastičnimi cevmi premera 15 cm
| m1 | 85 | 0 | 0
42 321 | Doplačilo za izkop in zasip vzdolžne in prečne drenaže,
globoke 1 do 2 m
| m1 | 85 | 0 | 0
42 332 | Zasip drenažnega rebra z zmesjo zrn
drobljenih kamnitih zrn
| m3 | 43 | 0 | 0
42 339 | Obvitje cevne drenaže z geosintetikom
| m1 | 85 | 0 | 0
43 | Globinsko odvodnjavanje - kanalizacija
43 133 | Izdelava kanalizacije iz cevi polietilenskih mas
PE, na posteljico iz peska, zasip iz gramoza
dimenzije DN 250, SN10, z obetoniranjem
DN 250, SN 10
| m1 | 94 | 0 | 0
44 | Vtočni in revizijski jaški
44 143 | Izdelava tipskih vtočnih jaškov fi 60 in montažo
lovilca olja ali maščob na iztok.Kompletno z
obbetoniranjem. Globine 1,5m do 2,0m.
| kos | 8 | 0 | 0
44 642 | Montaža litoželezne rešetke za 25Mp
na pripravljen betonski venec vtočnega jaška.
rešetka s prerezom 600 mm
| kos | 8 | 0 | 0
45 | Prepusti
45 100 | Izdelava prepustov krožnega prereza iz betonskih
cevi položenih na pripravljeno betonsko podlogo in
polno obbetonirani pod voziščem.
45 111 | dimenzije fi 50
| m1 | 17 | 0 | 0
45 200 | Izdelava vtočne ali iztočne glave prepusta krožnega
prereza iz betona MB 30 z tlakovanjem vtoka in iztoka
z lomljencem na betonski podlagi.
45 211 | Betonska cev fi 50
| kos | 4 | 0 | 0
45 300 | Izdelava tlakovane mulde pri iztoku cevi
| m2 | 32 | 0 | 0
| SKUPAJ ODVODNJAVANJE |  |  | 0

## OBRTNIŠKA DELA
| enota | količina | cena | znesek
5 | GRADBENO OBRTNIŠKA DELA
54 | Zidarska in kamnoseška dela
54 215 | Sanacija erodiranega nasipnega roba:
s podzidavanjem v betonu (70/30%)
v višini 1,00 m.
| m3 | 7 | 0 | 0
| SKUPAJ GRADBENO OBRTNIŠKA DELA |  |  | 0

## OPREMA CESTE
| enota | količina | cena | znesek
6 | OPREMA CESTE
61 | Pokončna oprema ceste
61 122 | Izdelava temelja iz cementnega betona C12/15,
globine 80 cm, premera 30 cm,
| kos | 1 | 0 | 0
61 240 | Dobava in postavitev stebriča za prometni
znak iz vroče cinkane jeklene cevi 2".
61 246 | dolžina cevi 3000 mm
| kos | 1 | 0 | 0
61 650 | Dobava in pritrditev okroglega prometnega
znaka, podloga iz aluminijaste pločevine.
Znak z odsevno HI folijo 2. vrste.
61 652 | premer 600 mm
| kos | 1 | 0 | 0
64 | Oprema za zavarovanje prometa
64 113 | Dobava in vgraditev stebrička za varovalno ograjo
dolžina 1900 mm, jeklo C prereza (4,0 m)
| kos | 31 | 0 | 0
64 141 | Dobava in pritrditev odbojnika za varnosno ograjo
vklučno z sredstvi za pritrditev, jeklena pločevina
| m1 | 107 | 0 | 0
64 161 | Dobava in pritrditev vkopane zaklučnice
dolžine 4.00 m.
| m1 | 2 | 0 | 0
| SKUPAJ OPREMA CESTE |  |  | 0

## JAVNA RAZ
1.1
POPIS MATERIALA IN DEL
JAVNA RAZSVETLJAVA - 1. FAZA
A/ | PRIPRAVLJALNA DELA
Poz. | Popis za dobavo in montažo |  |  | m.e. | kol. |  | cena/enoto | skupna cena
1. | Zakoličba predvidenih kabelskih tras, trasiranje (zarisovanje) (smerni kabli) |  |  | m | 194 | 12000 | 0 | 0
2. | Zakoličba obstoječih kabelskih tras, trasiranje (optika, telefon, DEM kabli, elektro, KTV, kanalizacija, ...) |  |  | m | 194 | 12000 | 0 | 0
3. | Priprava del in materiala. |  |  | ur | 12 | 1200 | 0 | 0
| SKUPAJ: | [6 empty] | 0
B/ | GRADBENA DELA
Poz. | Popis za dobavo in montažo |  |  | m.e. | kol. |  | cena/enoto | skupna cena
1. | Dobava materiala in izdelava cevne kabelske kanalizacije preseka 1x iz PC cevi 110mm, izkop v zem. III. - IV. Ktg., v povozni površini, širina kanala 0,31m, globina kanala 0,81m, zaščita cevi z peskom, zasip kanala z tamponom z utrditvijo, nakladanje viška materiala in odvoz na deponijo, čiščenje trase | 167 | m | m | 194 |  | 0 | 0
količine za m1
| izkop strojni | 0.25 | m³ | m³ | 0.25
| izkop ročni | 0.06 | m³ | m³ | 0.06
| zasip s peskom okoli cevi | 0.058 | m³ | m³ | 0.058
| tamponski zasip z utrditvijo | 0.186 | m³ | m³ | 0.186
| cev 110 mm | 1 | m1 | m | 1
| ozemljitveni valjanec-samo polaganje | 1 | m1 | m | 1
| PVC distančnik | 0 | kos | kos | 0
| PVC opozorilni trak | 1 | m | m | 1
| odvoz odvečnega materiala na deponijo | 0.31 | m³ | m³ | 0.31
4. | Izdelava kabelskega jaška dim. BC Ø60mm, strojni izkop v zemljišču III-IV. kategorije, jašek opremljen z LTŽ pokrovom 50×50cm, 125kN z napisom JAVNA RAZSVETLJAVA, nakladanje in odvoz materiala, čiščenje terena. Višina cevi je 1m. |  |  | kos | 6 | 2500 | 0 | 0
5. | Razrez asfalta v širini 15cm, izkop materiala globine 80cm polaganje cevi fi 110 zasip in ponovno afaltiranje (povezava z obstoječo svetilko Javne razsvetljave) |  |  | m1 | 5 | 2500 | 0 | 0
6. | Drobna gradbena dela 5%. |  |  | % | 5% |  |  | 0
7. | Nepredvidena dela po vpisu v G.D.s strani nadzornega organa se obračunajo po dejanskih stroških - predvideno. 5%. |  |  | % | 5% |  |  | 0
| SKUPAJ: | [6 empty] | 0
C/ | JAKI TOK
Poz. | Popis za dobavo in montažo |  |  | m.e. | kol. |  | cena/enoto | skupna cena
I. | RAZSVETLJAVA
1. | Svetilka S…za natik na kandelaber
* svetlobna tehnika 1:
- primarno usmerjanje svetlobe
3 zone facetted reflector, material:
plastic, silver coated, visok sijaj,
- primarni svetlobnotehnični pokrov: pokrov,
material: varnostno kaljeno steklo (ESG),
delno natisnjeno s postopkom sitotiska,
prozoren material,
- porazdelitev svetilnosti: ST1.2a,
- primarna smer sevanja: navzdol,
- primarni kot sevanja: široka porazdelitev,
- izstop svetlobe: direktno sevajoče,
- primarna svetlobna karakteristika: asimetrično,
- 0% svetlobne emisije,
* montaža:
- način montaže: nastavek, nastavek,
- mesto montaže: na kandelabru.
* elektrika 1: LED, LED High Power,
- nazivni svetlobni tok: 3.640 lm,
- svetlobni izkoristek: 124lm/W,
- barva svetlobe: 740,
~ barvna temperatura: 3000K,
- barvni videz: CRI > 70,
- predstikalna naprava: EVG Basic,
- upravljanje: termična zaščita, redukcija moči,
- elektronska redukcija moči, 50%,
- priklop na omrežje: 220..240V, AC, 50/60Hz,
- odpornost na udarno napetost: 6kV 1,2/50µs,
- priključni vod v naprej montirano,
- dolžina kabla: 6,5 m,
- LED unit replaceable,
- servisna življenjska doba 100.000h (L90/B10).
* komponenta:
- ohišje svetilke, material:
aluminij, tlačno ulito, prašno premazano,
v Siteco® kovinsko sivi barvi (DB 702S),
- please order mast post-top element or mast
side-entry element separately,
- inclination adjustable at 0°, 5°, 10°
(post-top) ¦ 0°, -5°, -10°, -15° (side-entry),
- flat surface for photocell mounting,
- polno kovinsko ohišje za dober odvod toplote
* moč:
- začetek obratovalne dobe: 29 W,
- konec obratovalne dobe: 29 W,
- redukcija: 15 W.
* proizvod: Siteco®,
DL® 50 mini.
| * tip: 5XA2482K1A08A2 ali enakovredno |  |  | kom | 6 |  | 0 | 0
| SKUPAJ: | [6 empty] | 0
II. | INSTALACIJSKI MATERIAL
1. | Dobava in montaža vroče cinkanega segmentnega kandelabra višine 6,5 m oz. 6 m nad tlemi v kovinsko sivi barvi (DB 702S), vrh streba prilagojem za direktno montažo svetilke pod kotom 0°, kandelaber naj zdrži tlak vetra 110daN/m2 in hitrost vetra 151 km/h (za cono vetra C) (vključno z vratci za dostop do PVE) v ceno vključen tudi strošek temelja. |  |  | kom | 6 |  | 0 | 0
2. | Električne veze PVE 5/25, ki se montirajo v kandelaber proizvajalca ELLUM-Celje ali podobno |  |  | kom | 6 |  | 0 | 0
3. | Nosilec PVE omarice v kandelabru - ELLUM Celje ali podobno |  |  | kom | 6 |  | 0 | 0
4. | Cevne varovalke tipa T - TRAGE - ELLUM Celje ali podobno |  |  | kom | 6 |  | 0 | 0
5. | Dobava in montaža trojne konzole nerjaveče za zastave, ki se montira na drog |  |  | kom | 6 |  | 0 | 0
| SKUPAJ: | [6 empty] | 0
III. | KABLI IN IZVODI
1. | Polaganje zemeljskega kabla 0,6 / 1kV, uvlečenega v zaščitne PVC cevi po celotni trasi jarka, komplet:
| NA2XY-J 4x16+1,5 Al mm2 |  |  | m | 200 |  | 0 | 0
2. | Polaganje kabla v kandelabru od PVE nosilca do svetilke, tip kabla NYY-J 3 x 2,5 mm2 |  |  | m | 50 |  | 0 | 0
3. | Izdelava priključkov na priključna mesta:
| do 16 mm2 |  |  | kom | 6 |  | 0 | 0
| do 2,5 mm2 |  |  | kom | 6 |  | 0 | 0
| SKUPAJ: | [6 empty] | 0
IV. | STRELOVOD - OZEMLJITVE
1. | Valjanec Fe-Zn 25x4mm, za povezavo kandelabrov, položen v zemljo nad napajalnim kablom, pri prečkanju ceste pod asfaltiranimi površinami pa nad cevjo v kateri je napajalni kabel, komplet |  |  | m | 220 |  | 0 | 0
2. | Ploščica za spoj valjanca na kandelaber, dimenzij 120 x 25 x 6 mm po detajlu "A" za načrt spoja valjanca na kandelaber in zaščitena z antikorozijskim premazom |  |  | kom | 6 |  | 0 | 0
3. | Izvedba raznih spojeh ( križni, vijačni, ….) |  |  | kom | 12 |  | 0 | 0
| SKUPAJ: | [6 empty] | 0
D/ | TRANSPORT
Poz. | Popis za dobavo in montažo |  |  | m.e. | kol. |  | cena/enoto | skupna cena
1. | Montažni material in oprema, komplet. ( nakladanje, razkladanje, prevozi ) |  |  | kpl | 1 |  | 0 | 0
2. | Mivka in gradbeni material : (nakladanje, razkladanje, prevozi) |  |  | m3 | 6 |  | 0 | 0
3. | Razvoz, raznos materiala po delovišču |  |  | kpl | 1 |  | 0 | 0
4. | Prevoz gradbeno montažne skupine km |  |  | km | 30 |  | 0 | 0
| SKUPAJ: | [6 empty] | 0
E/ | ZAKLJUČNA DELA
Poz. | Popis za dobavo in montažo |  |  | m.e. | kol. |  | cena/enoto | skupna cena
1. | Snemanje trase kablovoda in vris v kataster : |  |  | m | 194 | 25000 | 0 | 0
2. | Pregled in napetostni preizkus NN kabla ter ostalih naprav, meritve instalacij, komplet. |  |  | kpl | 1 | 33000 | 0 | 0
3. | Kontrolne meritve: |  |  | kpl | 1 | 9600 | 0 | 0
*osvetljenosti, svetlosti
*galvanskih stikov, ozemljitve in izol. upornosti
4. | Pregled in preizkus javne razsvetljave |  |  | ur | 6 | 9600 | 0 | 0
| SKUPAJ: | [6 empty] | 0
REKAPITULACIJA - 1.FAZA
A/ | PRIPRAVLJALNA DELA | [6 empty] | 0
B/ | GRADBENA DELA | [6 empty] | 0
C/ | JAKI TOK
I. | RAZSVETLJAVA | [6 empty] | 0
II. | INSTALACIJSKI MATERIAL | [6 empty] | 0
III. | KABLI IN IZVODI | [6 empty] | 0
V. | STRELOVOD - OZEMLJITVE | [6 empty] | 0
D/ | TRANSPORT | [6 empty] | 0
E/ | ZAKLJUČNA DELA | [6 empty] | 0
F/ | IZDELAVA PROJEKTA IZVEDENIH DEL - PID | [6 empty] | 300
G/ | PROJEKTANTSKI NADZOR IN SODELOVANJE | [6 empty] | 100
PROJEKTANTA
| SKUPAJ: | [6 empty] | 400