## PREDRAČUN CESTA
PREDRAČUN
OBNOVA LC 305237: HARMONK - MEŽICA
odsek Pratneker - Harmonk
os P = 1533 m
| Opomba: | ponudnik vpisuje podatke samo v zeleno obarvana polja!
I. | PRIPRAVLJALNA DELA
| 1.1 | detajlna zakoličba osi ceste - podatki dosegljivi pri projektantu
|  |  | m | 1533 | 0 | 0
| 1.2 | postavitev obojestranskih prečnih profilov
|  |  | kom | 78 | 0 | 0
| 1.3 | zavarovanje osi ceste
|  |  | m | 1533 | 0 | 0
| 1.4 | zakoličba podzemnih vodov in sodelovanje z upravljalcem komunalij
|  |  | oc | 1 | 0 | 0
| 1.5 | označba vozišča za polovično zaporo prometa s postavitvijo predpisanih zapornic in prometnih znakov
|  |  | oc | 1 | 0 | 0
| 1.6 | rušenje betonskih cevi skupaj z nakladanjem in odvozom na trajno deponijo.(prepusti)
|  | BC fi 40 | m | 60 | 0 | 0
| 1.7 | rušenje betonskih vtočnih jaškov 60/60 z nakladanjem in odvozom na trajno deponijo.(prepusti)
|  |  | kom | 10 | 0 | 0
| 1.8 | rezanje asfalta debeline do 10 cm na prehodih in stikih staro novo, priključki
|  |  | m | 86.5 | 0 | 0
| 1.9 | rezkanje obstoječega asfalta debeline do 10 cm z nakladanjem in odvozom na trajno deponijo na razdalji do 5 km - za izdelavo stika staro novo
|  |  | m | 86.5 | 0 | 0
| 1.10 | odstranitev panjev od fi 20 do fi 50 z strojnim izkopom, nakladanjem in z spravilom z gradbišča na razdalji do 10 km
|  |  | kom | 30 | 0 | 0
| 1.11 | posek grmičevja z nakladanjem in z spravilom z gradbišča na razdalji do 10 km
|  |  | m2 | 300 | 0 | 0
|  | PRIPRAVLJALNA DELA SKUPAJ |  |  |  | 0
II. | SPODNJI USTROJ
| 2.1 | strojni izkop zemljine II.ktg(humos) ob cestišču z nakladanjem in odvozom na gradbiščno deponijo.
|  |  | m3 | 531.5 | 0 | 0
| 2.3 | strojni izkop zemljine III.ktg z nakladanjem in odvozom na mesto nasipa
|  |  | m3 | 375 | 0 | 0
| 2.4 | strojni izkop zemljine III.ktg z nakladanjem in odvozom na trajno deponijo v oddaljenosti 10 km
|  |  | m3 | 688 | 0 | 0
| 2.5 | strojni izkop zemljine IV.ktg z nakladanjem in odvozom na mesto nasipa
|  |  | m3 | 375 | 0 | 0
| 2.6 | strojni izkop zemljine IV.ktg z nakladanjem in odvozom na trajno deponijo v oddaljenosti 10 km
|  |  | m3 | 545 | 0 | 0
| 2.7 | strojni izkop zemljine V.ktg z nakladanjem in odvozom na trajno deponijo v oddaljenosti 10 km
|  |  | m3 | 133 | 0 | 0
| 2.8 | ročni izkop zemljine III.ktg na območju inštalacijskih vodov z odmetom na rob jarka
|  |  | m3 | 10 | 0 | 0
| 2.9 | strojno planiranje z gredarjem in utrjevanje spodnjega ustroja po izkopu
|  |  | m2 | 5850 | 0 | 0
| 2.10 | vgrajevanje peščeno-zemeljskega materiala z utrjevanjem v plasteh po 30 cm do zbitosti na končnem sloju 40 Mpa - nasip; material od izkopa
|  |  | m3 | 750 | 0 | 0
|  | SPODNJI USTROJ SKUPAJ |  |  |  | 0
III. | ZGORNJI USTROJ
| 3.1 | dobava in vgrajevanje tamponskega prodca -drobljenec (deb 0-32) v skupni debelini 40 cm, strojno raztiranje tampona, planiranje do točnosti +/- 1 cm, valjanje in utrjevanje do zbitosti 100 MPa skupaj s prevozom - tampon v zbitem stanju
|  |  | m3 | 2761 | 0 | 0
| 3.2 | dobava in vgrajevanje zmrzlinsko odpornega materila -drobljenec (deb 0-64) v skupni debelini do 25 cm, strojno raztiranje materiala, planiranje do točnosti +/- 3 cm, valjanje in utrjevanje do zbitosti 80 MPa skupaj s prevozom
|  |  | m3 | 1003 | 0 | 0
| 3.3 | dosutje bankin v debelini 6 cm s finejšim gramoznim materialom, planiranje in utrjevanje v širini 0,50 m
|  |  | m2 | 766 | 0 | 0
| 3.4 | dobava in vgrajevanje asfalta v debelini 5+3 cm- vozišče skupaj z odcepi in razširitvami AC 16 base B 50/70 A3, deb 5 cm AC 11 surf B 50/70 A3, deb 3 cm
|  | cesta + priključki | m2 | 4758 | 0 | 0
| 3.5 | dobava in vgrajevanje asfalta v debelini 3 cm- preplastitev obstoječega asfalta. AC 11 surf B 50/70 A3, deb 3 cm
|  | cesta : P18 + 5m - P22 | m2 | 231 | 0 | 0
| 3.6 | dobava in vgrajevanje asfaltne mulde v debelini 5+3 cm in širine 0.5 m- povozna mulda AC 16 base B 50/70 A3, deb 5 cm AC 11 surf B 50/70 A3, deb 3 cm
|  |  | m | 1474.5 | 0 | 0
| 3.7 | dobava in vgrajevanje asfaltne mulde v debelini 3 cm in širine 0.5 m- povozna mulda- preplastitev obstoječe asfaltne mulde. AC 11 surf B 50/70 A3, deb 3 cm
|  | mulda : P18 + 5m - P22 | m | 80 | 0 | 0
|  | ZGORNJI USTROJ SKUPAJ |  |  |  | 0
IV. | ODVODNJAVANJE
| 4.1 | strojno ročni izkop (80/20%) v terenu III. Ktg, z odmetom materiala na rob jarka - prepusti, jaški,cevi
|  |  | m3 | 210 | 0 | 0
| 4.2 | dobava in polaganje PVC cevi SN - CR 8 (za prometno obtežbo) na betonsko posteljico in peščenim zasutjem 20 cm nad cevjo, s pomožnimi deli in prevozi
|  | PVC fi 315 mm | m | 36 | 0 | 0
|  | PVC fi 400 mm | m | 162 | 0 | 0
| 4.3 | dobava in izdelava komplet vtočnih AB jaškov 60/60 cm, z AB pokrovom za težo 15 t, izvedba priklopa cevi do fi 400 mm in vsem pomožnim materialom, globina jaška 1,0 m in pripravo betonske posteljice, komplet z prevozi in pomožnimi deli
|  |  | kom | 1 | 0 | 0
| 4.4 | dobava in izdelava komplet revizijskih jaškov iz betonskih cevi dimenzij fi 500 mm, z AB pokrovom za težo 15 t, izvedba priklopa cevi do fi 400 mm in vsem pomožnim materialom, globina jaška 1,0 m in pripravo betonske posteljice, komplet z prevozi in pomožnimi deli
|  |  | kom | 14 | 0 | 0
| 4.5 | izdelava odprtega vtoka kamen beton, z zaključnim AB vencem, z vsemi zemeljskimi deli in zasipom (1 kom)
|  |  | m3 | 4 | 0 | 0
| 4.6 | izdelava odprtega iztoka kamen beton, z zaključnim AB vencem, z vsemi zemeljskimi deli in zasipom (1 kom)
|  |  | m3 | 4 | 0 | 0
| 4.7 | izdelava kompletne iztočne glave kamen-beton za iztočno cev(Prepusti)
|  |  | kom | 12 | 0 | 0
| 4.8 | izdelava iztočne mulde z lomljenim kamnom deb.do fi 20 cm, vgrajen v beton C16/20 v skupni debelini 30 cm in fugiranjem s cementno malto, širina mulde 60 cm.(iztok iz prepustov)
|  |  | m | 24 | 0 | 0
| 4.9 | zasip jarkov z izkopanim materialom in utrjevanje v plasteh po 20 cm
|  |  | m3 | 124 | 0 | 0
| 4.10 | nalaganje in odvoz odvečnega izkopanega materiala zemljine III. Kategorije na trajno deponijo v oddaljenosti 10 km
|  |  | m3 | 86 | 0 | 0
|  | ODVODNJAVANJE SKUPAJ |  |  |  | 0
V. | DRENAŽA
| 5.1 | zakoličba osi drenaže
|  | cesta | m | 1453 | 0 | 0
| 5.2 | strojno/ročni linijski (80/20%) izkop zemljine III ktg za plitvo drenažo z nakladanjem in odvozom na trajno deponijo razdalje do 10 km
|  | cesta | m3 | 363.25 | 0 | 0
| 5.3 | ročno planiranje izkopanega jarka za drenažo v širini 20 cm za plitvo drenažo
|  | cesta | m | 1453 | 0 | 0
| 5.4 | dobava in polaganje midren drenažnih cevi fi 10 cm skupaj s PP POLST politlak folijo in izdelavo betonske mulde širine 20 cm in debeline 8 cm iz C 12/15
|  | cesta | m | 1453 | 0 | 0
| 5.5 | dobava in vgrajevanje drenažnega gramoza frakcij 8-32mm, 0,20 m3/m za plitvo drenažo
|  | cesta | m3 | 290.6 | 0 | 0
| 5.6 | izdelava priključkov drenažnih cevi na vtočne jaške
|  | cesta | kom | 13 | 0 | 0
|  | DRENAŽA SKUPAJ |  |  |  | 0
VI. | ZAKLJUČNA DELA
| 6.1 | dobava in vgrajevanje jeklene cestne ograje višine 75 cm z zabijanjem v teren z vsemi pomožnimi deli in prevozi skupaj z polkrožnimi poševnimi zaključnicami (poševne zaključnice = 10 kom, polkrožne zaključnice =10kom)
|  |  | m | 327 | 0 | 0
| 6.2 | dobava in postavitev prometnega znaka komplet z stebričkom, temeljem, zemeljskimi deli in prevozom
|  | smerna tabla: III- 107 | kom | 11 | 0 | 0
| 6.3 | humoziranje brežin z deponiranim humosom ter dobava semen in zatravitev brežin
|  |  | m2 | 4000 | 0 | 0
| 6.4 | čiščenje gradbene površine po gradbenih delih
|  |  | m | 1780 | 0 | 0
|  | SKUPAJ ZAKLJUČNA DELA |  |  |  | 0

## REKAPITULACIJA CESTA
REKAPITULACIJA
OBNOVA LC 350273: HARMONK - MEŽICA
odsek Pratneker - Harmonk
os P = 1533 m
I. | PRIPRAVLJALNA DELA |  | 0
II. | SPODNJI USTROJ |  | 0
III. | ZGORNJI USTROJ |  | 0
IV. | ODVODNJAVANJE |  | 0
V. | DRENAŽA |  | 0
VI. | ZAKLJUČNA DELA |  | 0
| SKUPAJ VSA DELA |  | 0
| DDV | 22% | 0
| SKUPAJ Z DDV |  | 0

## POPIS DEL - POSTAJALIŠČE
POPIS DEL
ŠOLSKO POSTAJALIŠČE
NA LC 350273: HARMONK - MEŽICA
| Opomba: | ponudnik vpisuje podatke samo v zeleno obarvana polja!
I. | PRIPRAVLJALNA DELA
| 1.1 | posek grmičovja z nakladanjem in z spravilom z gradbišča na razdalji do 10 km
|  |  | m2 | 20 | 0 | 0
| 1.2 | odstranitev panjev od fi 20 do fi 50 z strojnim izkopom, nakladanjem in z spravilom z gradbišča na razdalji do 10 km
|  |  | kom | 10 | 0 | 0
|  | PRIPRAVLJALNA DELA SKUPAJ |  |  |  | 0
II. | SPODNJI USTROJ
| 2.1 | strojni izkop zemljine II.ktg(humos) ob cestišču z nakladanjem in odvozom na gradbiščno deponijo.
|  |  | m3 | 4 | 0 | 0
| 2.2 | strojni izkop zemljine III.ktg z nakladanjem in odvozom na trajno deponijo v oddaljenosti 10 km
|  |  | m3 | 27 | 0 | 0
| 2.3 | strojni izkop zemljine IV.ktg z nakladanjem in odvozom na trajno deponijo v oddaljenosti 10 km
|  |  | m3 | 5 | 0 | 0
| 2.4 | strojno planiranje z gredarjem in utrjevanje spodnjega ustroja po izkopu
|  |  | m2 | 55 | 0 | 0
|  | SPODNJI USTROJ SKUPAJ |  |  |  | 0
III. | ZGORNJI USTROJ
| 3.1 | dobava in vgrajevanje tamponskega prodca -drobljenec (deb 0-32) v skupni debelini 40 cm, strojno raztiranje tampona, planiranje do točnosti +/- 1 cm, valjanje in utrjevanje do zbitosti 100 MPa skupaj s prevozom - tampon v zbitem stanju
|  |  | m3 | 22 | 0 | 0
| 3.2 | dobava in vgrajevanje zmrzlinsko odpornega materila -drobljenec (deb 0-64) v skupni debelini do 25 cm, strojno raztiranje materiala, planiranje do točnosti +/- 3 cm, valjanje in utrjevanje do zbitosti 80 MPa skupaj s prevozom
|  |  | m3 | 11 | 0 | 0
| 3.3 | dobava in vgrajevanje asfalta v debelini 5+3 cm- vozišče. AC 16 base B 50/70 A3, deb 5 cm AC 11 surf B 50/70 A3, deb 3 cm
|  | šolsko postajališče | m2 | 53 | 0 | 0
| 3.4 | dobava in vgrajevanje asfalta v debelini 5+3 cm- vozišče. ASFALT AC 8 surf B 70/100, A5 - 5 cm
|  | čakalna ploščad | m2 | 10.5 | 0 | 0
|  | ZGORNJI USTROJ SKUPAJ |  |  |  | 0
IV. | ARMIRANO BETONSKA DELA
| 4.1 | dobava in polaganje cestnih betonskih robnikov dim 15/25 na betonsko podlago deb 10 cm C 16/20 ter zalitjem fug z cementno malto
|  | šolsko postajališče | m | 30 | 0 | 0
| 4.2 | dobava in polaganje vrtnih betonskih robnikov dim 5/25 na betonsko podlago deb 10 cm C 16/20 ter zalitjem fug z cementno malto
|  | šolsko postajališče | m | 10 | 0 | 0
|  | ARMIRANOBETONSKA DELA SKUPAJ |  |  |  | 0
V. | ZAKLJUČNA DELA
| 5.1 | dobava in postavitev lesenega koša za smeti skupaj z prevozom na mesto šolskega postajališča
|  |  | kom | 1 | 0 | 0
| 5.2 | dobava in postavitev tipske turistične table skupaj z prevozom na mesto šolskega postajališča
|  |  | kom | 1 | 0 | 0
| 5.3 | dobava in postavitev tipske čakalne klopi z betonskimi stranicami in lesenimi polnili skupaj z prevozom na mesto šolskega postajališča
|  |  | kom | 1 | 0 | 0
| 5.4 | dobava in postavitev LED svetilke(30W) z fotovoltajičnim panelom z akomulatorskim sistemom in z časovno krmilno elektroniko in kandelabrom višine 4,5 m skupaj z vsemi zemeljskimi in pomožnimi deli ter prevozi.
|  |  | kom | 1 | 0 | 0
| 5.5 | humoziranje brežin z deponiranim humosom ter dobava semen in zatravitev brežin
|  |  | m2 | 50 | 0 | 0
|  | SKUPAJ ZAKLJUČNA DELA |  |  |  | 0

## REKAPITULACIJA POSTAJALIŠČE
REKAPITULACIJA
ŠOLSKO POSTAJALIŠČE
NA LC 350273: HARMONK - MEŽICA
I. | PRIPRAVLJALNA DELA |  | 0
II. | SPODNJI USTROJ |  | 0
III. | ZGORNJI USTROJ |  | 0
IV. | AB DELA |  | 0
V. | ZAKLJUČNA DELA |  | 0
| SKUPAJ VSA DELA |  | 0
| DDV | 22% | 0
| SKUPAJ Z DDV |  | 0