## A-odsek P12-P26
P R E D R A Č U N
Objekt: Kanalizacija Mežica-desni breg Meže-parkirišče Cablex
1.0 PREDDELA IN RUŠITVENA DELA
1.4 | Zakoličba podzemnih napeljav
( elektrika, telefon, vodovod, kanalizacija)
in sodelovanje z upravljalcem komunalij
|  | ocenjeno | 1 | 0
1.5 | Označba vozišča za polovično zaporo
ceste s postavitvijo predpisanih zapornic
in prometnih znakov
|  | komplet | 1 | 0
1.6 | Rušenje vseh vrst robnikov
|  | m1 | 15 | 0
1.7 | Rušenje betonskih kanalet in
odvoz ruševin na deponijo
|  | m1 | 0 | 0
1.8 | Odstranitev asfalta v debelini 8 - 10 cm vključno z nakladanjem na kamion in odvozm na krajevno deponijo na razdalji do 8 km
|  | m2 | 568 | 0
1.9 | Rezanje asfalta v deb. 8 - 10 cm
|  | m1 | 516 | 0
1.10 | Rezkanje asfalta deb. do 4cm v širini 20cm
z odvozom na deponijo- izvedba priklopa na
obstoječ asfalt
|  | m1 | 516 | 0
1.0 |  | PREDDELA SKUPAJ EUR: |  | 0
2.0 VOZIŠČNE KONSTRUKCIJE
3.1 | Izdelava nevezane nosilne plasti- cesta
drobljenca TP 32 (0-32mm) ,
s prevozom in strojnim razprostiranjem,
|  | m3 | 201 | 0
3.3 | Planiranje planuma zgornjega ustroja
pred asfaltiranjem do točnosti ± 1cm
vključno z utrjevanjem , zahtevana
nosilnost je Ev2=100 MN/m2
| cesta | m2 | 568 | 0
3.4 | Izdelava obrabnozaporne plasti asfalta-CESTA:
AC8 surf B 50/70 A3 v debelini 3 cm
AC 16 base B 50/70 A3 v debelini 5 cm
|  | m2 | 568 | 0
3.5 | Izdelava klinaste asfaltne mulde širine 50 cm
v sestavi kot postavka 3.
|  | m1 | 0 | 0
3.6 | Dobava in vgrajevanje asfalta - pločnik
AC8 surf B 70/100, A3 v debelini 5 cm
|  | m2 | 0 | 0
3.7 | Dobava in vgrajevanje gramoza
frakcije do fi 16 mm v bankine
v debelini 8 cm in širini 50 cm s
planiranjem v predpisanem padcu in
utrjevanjem do potrebne zbitosti
|  | m2 | 20 | 0
3.8 | Dobava in vgrajevanje betonskih barvnih tlakovcev
vključno s peščeno izravnavo
v debelini 2 cm.
|  | m2 | 0 | 0
3.9 | Dobava in vgrajevanje predfabriciranih betonskih robnikov 15/25cm na betonski temelj- ravno, ločno in znižani robniki
|  | m1 | 15 | 0
3.10 | Dobava in vgrajevanje predfabriciranih betonskih lamel 5/25cm vključno z betonskim temeljm in stičenjem
|  | m1 | 0 | 0
2. |  | VOZIŠČNE KONSTRUKCIJE SKUPAJ |  | 0
3. | FEKALNA KANALIZACIJA
1. | Zakoličba osi in kanalizacije
|  | m1 | 485 | 0
2. | Postavitev gradbenih profilov
|  | kom | 18 | 0
3. | Strojno-ročni izkop ( 80 - 20 % ) v
terenu III:ktg z nakladanjem in odvozom
materiala na trajno deponijo
|  | m3 | 959 | 0
4. | Planiranje dna izkopa
|  | m2 | 578 | 0
5. | Dobava in polaganje PE-SN8 rebraste cevi
DN200- (fi 176mm)-vodotesna izvedba,
vključno s tesnilnim materialom
|  | m1 | 60 | 0
6. | Dobava in polaganje PE-SN8 rebraste cevi
DN250- (fi 216mm)-vodotesna izvedba,
vključno s tesnilnim materialom
|  | m1 | 380 | 0
Tlačna cev
|  | m1 | 45 | 0
Črpališče
|  | kom | 1 | 0
Elektro dovod
|  | kom | 1
7. | Izdelava peščene posteljice debeline 10 cm
|  | m3 | 31 | 0
8. | Dobava in vgrajevanje peščenoprodnatega
materiala frakcije do 32mm v debelini
15 cm nad temenom
|  | m3 | 110 | 0
9. | Dobava in vgrajevanje peščenoprodnatega
materiala, zasip jakov in utrjevanje
v plasteh do potrebne zbitosti
|  | m3 | 162 | 0
10. | Zasip jarkov z izkopanom materialom
z utrjevanjem v plasteh po 30 cm
|  | m3 | 455 | 0
11. | Nakladanje odvečnega materiala in
odvoz na krajevno deponijo
|  | m3 | 504 | 0
12. | Izdelava montažnih vodotesnih jaškov
iz polietilena-PE fi 60 cm .
Jašek mora biti atestiran za prevzem
prometne obtežbe.
- z vsemi pomožnimi deli in tesnilnim
materialom
- pokrov fi60cm - LTŽ za obetežbo 250kN
-zemeljska dela
- z izvedbo priklopov kanalizacijskih cevi
- globine 1,5-2,0m
|  | kom | 16 | 0
13. | Izdelava montažnih vodotesnih jaškov
iz polietilena-PE fi 60 cm- hišni priključki.
Jašek mora biti atestiran za prevzem
prometne obtežbe.
- z vsemi pomožnimi deli in tesnilnim
materialom
- pokrov fi60cm - LTŽ za obetežbo 150kN
-zemeljska dela
- z izvedbo priklopov kanalizacijskih cevi
- globine do 1,5 m
|  | kom | 8 | 0
14. | Dobava in vgrajevanje priključnega
T kosa DN 250-DN 200 za rebrasto PE cev
vključno s tesnilnim materialom in ostalimi
pomožnimi deli
|  | kom | 2 | 0
15. | Črpanje vode iz jarka za čas gradnje
|  | ur | 100 | 0
16. | Izdelava preizkusa vodotesnosti cevovoda
in jaškov
|  | m1 | 485 | 0
Posnetek
|  | m1 | 485 | 0
PID
|  | m1 | 485 | 0
Nepredvidena dela
3. | FEKALNA KANALIZACIJA SKUPAJ |  |  | 0
1. | PREDDELA IN RUŠITVENA DELA |  |  | 0
2. | VOZIŠČNE KONSTRUKCIJE |  |  | 0
3. | FEKALNA KANALIZACIJA |  |  | 0
| Skupaj bre DDV |  |  | 0
| DDV 22% |  |  | 0
| SKUPAJ |  |  | 0