## Rekapitulacija
GRADNJA PRIZIDKA K OBSTOJEČEMU VRTCU
V KOSTANJEVICI NA KRASU
Občina Miren Kostanjevica
Miren 137
5291 MIREN
REKAPITULACIJA
GRADBENA DELA | 0
OBRTNIŠKA DELA | 0
SKUPAJ | 0
DDV 22% | 0
SKUPAJ Z DDV | 0

## Rekapitulacija - gradbena
REKAPITULACIJA – GRADBENA DELA
1 | PREDDELA | 0
2 | RUŠITVENA DELA | 0
3 | ZEMELJSKA DELA | 0
4 | BETONSKA DELA | 0
5 | TESARSKA DELA | 0
6 | ZIDARSKA DELA | 0
7 | KANALIZACIJA | 0
8 | RAZNA DELA | 0
| GRADBENA DELA SKUPAJ | 0

## preddela
PREDDELA
1 | Zakoličba objekta z izdelavo zapisnika | kos | 1 | 0
2 | Zakoličba osi objekta, komplet s postavitvijo in zaščito profilov | kos | 1 | 0
3 | Pregled tal s strani geomehanika z izdelavo poročila | kos | 1 | 0
4 | Postavitev gradbiščne table | kos | 1 | 0
5 | Zavarovanje mej gradbišča v skladu s predpisi | kos | 1 | 0
6 | Izdelava varnostnega načrta in koordinacija iz varstva pri delu. brez koordinatorja | kos | 1 | 0
| PREDDELA SKUPAJ |  |  | 0

## rušitvena
RUŠITVENA DELA
1 | Rušenje obstoječih opečnih predelnih sten, komplet z nakladanjem materiala in odvozom na stalno deponijo, ter plačilo vseh stroškov deponiranja | m2 | 28 | 0
2 | Rušenje obstoječih betonskih sten, komplet z nakladanjem materiala in odvozom na stalno deponijo, ter plačilo vseh stroškov deponiranja | m3 | 4.5 | 0
3 | Rušenje obstoječe betonske strehe, komplet s potrebnim rezanjem betona ter z nakladanjem materiala in odvozom na stalno deponijo, ter plačilo vseh stroškov deponiranja | m3 | 3.5 | 0
4 | Odstranitev obstoječe opečne kritine strehe, komplet z izolacijo ter z nakladanjem materiala in odvozom na stalno deponijo, ter plačilo vseh stroškov deponiranja | m2 | 12 | 0
5 | Izdelava preboja obstoječe betonske stene, komplet s potrebnim rezanjem betona ter z nakladanjem materiala in odvozom na stalno deponijo, ter plačilo vseh stroškov deponiranja | m3 | 2.5 | 0
| RUŠITVENA DELA SKUPAJ |  |  | 0

## zemeljska
ZEMELJSKA DELA
1 | Široki izkop v terenu III. ktg. | m3 | 130 | 0
2 | Izkop za pasovne in točkovne temelje v terenu III. ktg. | m3 | 40 | 0
3 | Izkop za pasovne in točkovne temelje v terenu IV. ktg. | m3 | 40 | 0
4 | Izkop za pasovne in točkovne temelje v terenu V. ktg., pikiranje | m3 | 15 | 0
5 | Ročno planiranje in utrjevanje dna izkopa za pasovne in točkovne temelje | m2 | 70 | 0
6 | Ročno planiranje in utrjevanje dna izkopa pod talnimi ploščami | m2 | 115 | 0
7 | Dobava in vgrajevanje tamponskega materiala pod talne plošče in tlake, v deb. 20 cm, zbitost 98% MPP, togost na planumu tamponske plasti pa naj znaša Ms= 60 Mpa | m3 | 23 | 0
8 | Dobava in vgrajevanje tamponskega materiala, v deb. 20 cm, zasip ob objektu, zbitost 98% MPP, togost na planumu tamponske plasti pa naj znaša Ms= 60 Mpa | m3 | 23 | 0
9 | Dobava in vgrajevanje tamponskega materiala, v deb. 20 cm, zasip pasovnih in točkovnih temeljev, zbitost 98% MPP, togost na planumu tamponske plasti pa naj znaša Ms= 60 Mpa | m3 | 45.5 | 0
10 | Nakladanje in odvoz materiala od izkopa na stalno deponijo, komplet z vsemi stroški deponiranja ter ureditvijo deponije po končanih delih | m3 | 225 | 0
| ZEMELJSKA DELA SKUPAJ |  |  | 0

## betonska dela
BETONSKA DELA
1 | Izdelava Projekta betona pred začetkom izvajanja betonskih del, s prikazom načina izvedbe betoniranja, delovnih stikov, recepturami betonov, nege betonov,.. Projekt mora potrditi odgovorni vodja projekta, ter nadzorni inženir! Izvajanje betonskih konstrukcij mora potekati v skladu z zahtevami slovenskega standarda SIST EN 13670, 3. izvedbeni razred! | kos | 1 | 0
2 | Dobava in vgrajevanje podložnega betona pod pasovnimi temelji, deb. 10 cm, beton C 12/15 | m3 | 8.1 | 0
3 | Dobava in vgrajevanje podložnega betona pod točkovnimi temelji, deb. 10 cm, beton C 12/15 | m3 | 0.7 | 0
4 | Dobava in vgrajevanje betona za pasovne temelje, C25/30 XC3, D max:=16 mm, k.pr.nad 0,30 m3/m1 | m3 | 49 | 0
5 | Dobava in vgrajevanje betona za točkovne temelje, C25/30 XC3, D max:=16 mm, k.pr.nad 0,30 m3/m1 | m3 | 5.6 | 0
6 | Dobava in vgrajevanje betona za temeljno ploščo deb. 15 cm, C25/30 XC2, D max:=16 mm, k.pr. nad 0,30 m3/m2 | m3 | 7.3 | 0
7 | Dobava in vgrajevanje betona za temeljno ploščo deb. 20 cm, C25/30 XC2, D max:=16 mm, k.pr. nad 0,30 m3/m2 | m3 | 12.9 | 0
8 | Dobava in vgrajevanje betona za temeljno ploščo-konzola deb. 20 cm, C25/30 XC2, D max:=16 mm, k.pr. nad 0,30 m3/m2 | m3 | 5.5 | 0
9 | Dobava in vgrajevanje betona za nosilce, C25/30 XC1, Dmax:= 16 mm k.pr. 0,08 - 0,12 m3/m1 | m3 | 8.7 | 0
10 | Dobava in vgrajevanje betona za vertikalne vezi v opečnih zidovih C25/30 XC3, Dmax.= 16 mm, k.pr. 0,04 - 0,08 m3/m1 | m3 | 8 | 0
11 | Dobava in vgrajevanje betona za horizontalne vezi v opečnih zidovih C25/30 XC3, Dmax.= 16 mm, k.pr. 0,04 - 0,08 m3/m1 | m3 | 5.9 | 0
12 | Dobava in vgrajevanje betona za preklade nad okni in vrati v opečnih zidovih C25/30 XC3, Dmax.= 16 mm, k.pr. 0,04 - 0,08 m3/m1 | m3 | 1 | 0
13 | Dobava in vgrajevanje betona za pravokotne stebre C30/37 XC1, Dmax.= 16 mm, k.pr. Nad 0,30 m3/m1 | m3 | 3.5 | 0
14 | Dobava in vgrajevanje betona za okrogle stebre fi 30 cm C30/37 XC1, Dmax.= 16 mm, k.pr. Nad 0,30 m3/m1 | m3 | 1.1 | 0
15 | Dobava in vgrajevanje betona za ravno ploščo C30/37 XC1, Dmax.= 16 mm, deb. 15 cm, k.pr. 0,12 -0,20 0,30 m3/m2 | m3 | 8.2 | 0
16 | Dobava in vgrajevanje betona za ravno ploščo-konzola C30/37 XC1, Dmax.= 16 mm, deb. 15 cm, k.pr. 0,12 -0,20 0,30 m3/m2 | m3 | 1.7 | 0
17 | Dobava in vgrajevanje betona za ravno ploščo C30/37 XC1, Dmax.= 16 mm, deb. 20 cm, k.pr. 0,12 -0,20 0,30 m3/m2 | m3 | 23 | 0
18 | Dobava in vgrajevanje betona za ravno ploščo-konzolaC30/37 XC1, Dmax.= 16 mm, deb. 20 cm, k.pr. 0,12 -0,20 0,30 m3/m2 | m3 | 3.3 | 0
19 | Dobava in vgrajevanje betona za ploščo v naklonu C30/37 XC1, Dmax.= 16 mm, deb. 20 cm, k.pr. 0,12 -0,20 0,30 m3/m2 | m3 | 16.1 | 0
20 | Dobava in vgrajevanje betona za notranje zavite stopnice in podeste, C25/30 XC1, Dmax.= 16 mm | m3 | 2 | 0
21 | Dobava in vgrajevanje armature, do fi 12, S500b , obračun po dejansko porabljeni armaturi | kg | 5900 | 0
22 | Dobava in vgrajevanje armature, nad fi 12, S500, obračun po dejansko porabljeni armaturi | kg | 7500 | 0
23 | Dobava in vgrajevanje armature, armaturne mreže, MA500/600, obračun po dejansko porabljeni armaturi | kg | 8000 | 0
24. | Izdelava betonske AB podstavka za postavitev klimata na na TPO folijo že izdelane ravne strehe v nadstropju. AB podstavek bo postavljen na gumijasto zaščitno podlago. | kos | 1 | 0
| BETONSKA DELA SKUPAJ |  |  | 0

## tesarska
TESARSKA DELA
1 | Izdelava opaža pasovnih temeljev | m2 | 169 | 0
2 | Izdelava opaža točkovnih temeljev | m2 | 8.5 | 0
3 | Izdelava opaža temeljne plošče, konzola | m2 | 20.5 | 0
4 | Izdelava opaža roba temeljne plošče, deb. 20 cm | m1 | 15.5 | 0
5 | Izdelava opaža betonskih nosilcev, višina podpiranja do 3,50 m | m2 | 71 | 0
6 | Izdelava opaža betonskih vertikalnih vezi v opečnih zidovih | m2 | 56 | 0
7 | Izdelava opaža betonskih horizontalnih vezi v opečnih zidovih | m2 | 47 | 0
8 | Izdelava opaža betonskih preklad v opečnih zidovih | m2 | 13 | 0
9 | Izdelava opaža betonskih pravokotnih stebrov | m2 | 47 | 0
10 | Izdelava opaža betonskih okroglih stebrov, fi 30 cm | m2 | 14 | 0
11 | Izdelava opaža ravne betonske plošče deb. 15 cm, višina podpiranja do 3,00 m | m2 | 45 | 0
12 | Izdelava opaža ravne betonske plošče deb. 20 cm, višina podpiranja do 3,70 m | m2 | 97 | 0
13 | Izdelava opaža betonske plošče v naklonu deb. 20 cm, višina podpiranja do 3,70 m | m2 | 61 | 0
14 | Izdelava opaža ravne betonske plošče - konzola, deb. 15 cm, višina podpiranja do 3,50 m | m2 | 11.5 | 0
15 | Izdelava opaža ravne betonske plošče - konzola, deb. 20 cm, višina podpiranja do 3,50 m | m2 | 16.5 | 0
16 | Izdelava opaža roba betonske plošče, deb. 15 cm | m1 | 33.5 | 0
17 | Izdelava opaža roba ravne betonske plošče, deb. 20 cm | m1 | 74.1 | 0
18 | Izdelava opaža zavitih betonskih stopnic | m2 | 14.5 | 0
19 | Montaža in demontaža notranjega delovnega odra, v prostorih višine do 3,00 m, medetaža, (obračun: tlorisna površina prostorov) | m2 | 490 | 0
20 | Montaža in demontaža fasadnega delovnega odra, višine do 7,00 m | m2 | 500 | 0
| TESARSKA DELA SKUPAJ |  |  | 0

## zidarska
ZIDARSKA DELA
1 | Dobava in vgradnja horizontalne hidroizolacije pod opečnimi zidovi, iz plastomernih bitumenskih trakov kot npr. 1 x IZOTEKT T4 plus, vključno z izvedbo osnovnega premaza, predhodno pripravo površine in izdelavo preklopov, spojev in zavihkov. | m2 | 38.5 | 0
2 | Dobava in vgradnja horizontalne hidroizolacije pod betonskimi stebri in vezmi v opečnih zidovih v pritličju, iz 3 x premaz s npr. Hidrostop premazom ali podobno, vključno z izvedbo osnovnega premaza, predhodno pripravo površine. | m2 | 9 | 0
3 | Dobava in vgradnja horizontalne hidroizolacije pod tlaki, iz plastomernih bitumenskih trakov kot npr. 1 x IZOTEKT T4 plus, vključno z izvedbo osnovnega premaza, predhodno pripravo površine in izdelavo preklopov, spojev in zavihkov. | m2 | 165 | 0
4 | Dobava in vgradnja vertikalne hidroizolacije zidov, v višini 1,00 m nad terenom, iz plastomernih bitumenskih trakov kot npr. 1 x IZOTEKT V4, vključno z izvedbo osnovnega premaza, predhodno pripravo površine in izdelavo preklopov, spojev in zavihkov. | m2 | 51 | 0
5 | Dobava in zidanje zidov - atika iz opečenega bloka, deb. 25 cm | m3 | 12.5 | 0
6 | Dobava in zidanje nosilnih zidov iz opečenega bloka, deb. 30 cm | m3 | 83 | 0
7 | Zazidava obstoječih odprtin z opečnim blokom, deb. 15 cm | m2 | 25 | 0
8 | Dobava in zidanje predelnih zidov iz opečenega bloka, deb. 12 cm | m2 | 83 | 0
9 | Dobava in zidanje predelnih zidov iz opečenega bloka, deb. 15 cm | m2 | 32 | 0
10 | Dobava in izdelava grobega in finega mavčno cementnega ometa kot n.pr. Roefix 180 na opečnih površinah sten | m2 | 610 | 0
11 | Dobava in izdelava grobega in finega mavčno cementnega ometa kot n.pr. Roefix 180 na betonskih površinah sten | m2 | 43 | 0
12 | Dobava in naprava tlaka - klet: - mikroarmiranega cementnega estriha deb. 5 cm - folija - toplotna izolacija XPS deb. 19 cm vključno z obzidno dilatacijo deb. 0,5 cm in potrebnimi talnimi dilatacijami | m2 | 0 | 0
13 | Dobava in naprava tlaka - pritličje: - mikroarmiranega cementnega estriha deb. 5 cm - folija - toplotna izolacija XPS deb. 14 cm vključno z obzidno dilatacijo deb. 0,5 cm in potrebnimi talnimi dilatacijami | m2 | 110 | 0
14 | Dobava in naprava tlaka - nadstropje: - mikroarmiranega cementnega estriha deb. 6 cm - folija - toplotna izolacija npr. Tervol TP deb. 2 x 5 cm vključno z obzidno dilatacijo deb. 0,5 cm in potrebnimi talnimi dilatacijami | m2 | 35 | 0
15 | Vrtanje lukenj v armiranobetonsko ploščo, deb. plošče debeline 20 cm, premer lukenj fi 20 cm | kos | 1 | 0
16 | Vrtanje lukenj v armiranobetonsko ploščo, deb. plošče debeline 20 cm, premer lukenj fi 30 cm | kos | 1 | 0
| ZIDARSKA DELA SKUPAJ |  |  | 0

## kanalizacija
KANALIZACIJA
1 | Dobava in vgrajevanje iz cevi DN 110 SN8, vgrajevanje cevi v opečni zid, odtoki in odušniki, komplet z fazonskimi kosi in tesnili, fekalna kanalizacija | m1 | 3 | 0
2 | Dobava in vgrajevanje PVC DN 110 SN8 cevi, komplet z fazonskimi kosi in tesnili - fekalna kanalizacija | m1 | 10 | 0
3 | Dobava in vgrajevanje jaška fekalne kanalizacije iz armiranega poliestra fi 60 cm, globina do 0,50 m, komplet z Inox pokrovom za vgrajevanje tlaka | kos | 1 | 0
| KANALIZACIJA SKUPAJ |  |  | 0

## razna dela
RAZNA DELA
1. | Izdelava delavniške dokumentacije jeklene konstrukcije nadstreška | kos | 1 | 0
| RAZNA DELA SKUPAJ |  |  | 0

## Rekapitulacija - obrtniška
OBRTNIŠKA DELA – SKUPNA REKAPITULACIJA
1 | KLJUČAVNIČARSKA DELA | 0
2 | FASADADERSKA DELA | 0
3 | TLAKARSKA DELA | 0
4 | KERAMIČARSKA DELA | 0
5 | MAVČNOKARTONSKA DELA | 0
6 | KAMNOSEŠKA DELA | 0
7 | KROVSKO KLEPARSKA DELA | 0
8 | SLIKOPLESKARSKA DELA | 0
9 | OKNA VRATA | 0
| OBRTNIŠKA DELA SKUPAJ | 0

## Ključavničarska dela
KLJUČAVNIČARSKA DELA
1 | Izdelava in montaža JE konstrukcije nadstreška, konstrukcija varjena, kvaliteta jekla S275 JR, konstrukcija antikorozijsko zaščitena, prašno barvana v barvi po izboru projektanta, vse komplet
| vzdolžne grede 150/150/4 mm | kg | 800 | 0
| prečne grede 150/150/4 mm | kg | 370 | 0
| palice fi 14 mm | kg | 80 | 0
| sidra v zidu in na stebrih | kg | 100 | 0
| spojni in varilni material 5% | kg | 67.5 | 0
2 | Standardna pripira vrat med različnimi tlaki iz ploščate medenine, komplet z vzidavo. | m1 | 10 | 0
3 | Dobava, izdelava in montaža stenskega inox zaobljenega držala stopnišča 50/50 mm, pritrjenega na inox nosilce v razmaku 1,00 m, ki so vijačene v nosilno konstrukcijo na višini 100 cm od tal, topi robovi. | m1 | 7 | 0
4 | Dobava, izdelava in montaža Rf ograje na terasah, višine 0,30 m, po detajlu, pritrjena na sidra v razmaku 1,00 m, ki so vijačene v konstrukcijo, topi robovi. | m1 | 16.5 | 0
5 | Dobava, izdelava in montaža Rf ograje na terasi za otroke, višine 0,20 m, po detajlu ( dve vzporedni cevi ), pritrjena na sidra v razmaku 1,00 m, ki so vijačene v konstrukcijo, topi robovi. | m1 | 24 | 0
| KLJUČAVNIČARSKA DELA SKUPAJ |  |  | 0

## Fasaderska dela
FASADADERSKA DELA
1 | Dobava materiala in naprava fasadne obloge v sestavi: - ytong multipor fasadna izolacija debeline 14 cm ( ali enakovredna požarno negorljiva izolacija ), lepljena in mehansko pritrjena, komplet z armaturno mrežico in silikatnim tankoslojnim ometom v barvi po želji arhitekta. Upoštevati izvedbo vseh špalet, odkapnim profilom nad okni in vseh previsih in stik okenskega profila z letvijo. | m2 | 370 | 0
2 | Dobava materiala in naprava fasadne obloge - cokel v sestavi: - XPS fasadna izolacija debeline 14 cm (ali enakovredna požarno negorljiva izolacija ), lepljena in mehansko pritrjena, komplet z armaturno mrežico in silikatnim tankoslojnim ometom v barvi po želji arhitekta. Upoštevati izvedbo vseh špalet, odkapnim profilom nad okni in vseh previsih in stik okenskega profila z letvijo. Cokel bo izveden prav tako v ometu, vendar v temnejši barvi z vmesno dilatacijo. | m2 | 27 | 0
3 | Dobava materiala in naprava fasadne obloge - obloga betonske plošče s spodnje strani v sestavi: - XPS fasadna izolacija debeline 15 cm, lepljena in mehansko pritrjena, komplet z armaturno mrežico in silikatnim tankoslojnim ometom v barvi po želji arhitekta. | m2 | 36 | 0
4 | Dobava materiala in naprava fasadne obloge - atika z notranje strani v sestavi: - XPS fasadna izolacija debeline 14 cm, lepljena in mehansko pritrjena. | m2 | 32 | 0
| FASADERSKA DELA SKUPAJ |  |  | 0

## Tlakarska dela
TLAKARSKA DELA
1 | Dobava in vgrajevanje parketa na nov tlak, v novih igralnicah, dodatnemu prostoru za dejavnosti in skupnem prostoru, tip parketa klasični, les bukev, II. kvalitete (vidno več letnic), lakiran z zelo odpornim lakom na obrabo, širina letvic 5 cm, dolžina poljubna, vse komplet z brušenjem ter z obzidnimi zaključnimi letvicami, po izboru projektanta | m2 | 90 | 0
| TLAKARSKA DELA SKUPAJ |  |  | 0

## Keramičarska dela
KERAMIČARSKA DELA
1 | Dobava in polaganje talne keramike na nove tlake v prostorih do 5,00 m2, tip keramike npr. Atlas Concorde Greencolors grip dimenzije 20/20, protizdrsnostni faktor R10. Keramika bo položena pod kotom 45 stopinj v vzorcu šahovnice 1 ploščica barve Indaco 20/20 grip, ena Avorio 20/20 grip, v pritličju prostor Sanitarije 1. starostno obdobje. Vključno z izvedbo hidroizolacijskega sloja na estrihu z uporabo visokoelastične cementno vezane vodotesne mase armirane z mrežico (npr. mapelastic) in izvedbo kitanja na stiku s stenami obloženimi s keramiko. Dimenzije keramike in način polaganje po izboru projektanta | m2 | 9.5 | 0
2 | Dobava in polaganje talne keramike na nove tlake v prostorih nad 5,00 m2, tip keramike npr. Atlas Concorde Greencolors grip dimenzije 20/20, protizdrsnostni faktor R10. Keramika bo položena pod kotom 45 stopinj v vzorcu šahovnice 1 ploščica barve Indaco 20/20 grip, ena Avorio 20/20 grip, v pritličju prostor Sanitarije 1. starostno obdobje in Garderoba z vhodom. Vključno z izvedbo hidroizolacijskega sloja na estrihu z uporabo visokoelastične cementno vezane vodotesne mase armirane z mrežico (npr. mapelastic) in izvedbo kitanja na stiku s stenami obloženimi s keramiko. Dimenzije keramike in način polaganje po izboru projektanta | m2 | 83 | 0
3 | Dobava in polaganje talne keramike v prostorih nad 5,00 m2 v obstoječi kleti na obstoječi tlak, protizdrsni razdred R10, z uporabo polimerno modificirane hitro vezoče fugirne mase Vključno z izvedbo hidroizolacijskega sloja na estrihu z uporabo visokoelastične cementno vezane vodotesne mase armirane z mrežico (npr. mapelastic) in izvedbo kitanja na stiku s stenami obloženimi s keramiko. Dimenzije keramike in način polaganje po izboru projektanta | m2 | 75 | 0
4 | Dobava in polaganje zunanje talne keramike na terasah npr. Atlas Concorde Mark Pearl ( Lastra20 mm ) dimenzije 60/60/2, ali Kronos Porcelan Pavers Cremstone debeline 2 cm, protizdrsnostni faktor R11, ploščice se postavlja na Buzon podstavke ali podobne podstavke, ki se prilagodijo na naklon strehe. Ploščice so postavljene s fugami, med katerimi odteka voda. Ploščice se položene na podstavke. Podstavki niso pritrjeni skozi TP folijo, temveč le položeni. Voda odteka po foliji v odtoke. Na manši terasi so keramične ploščice položene na fiksne Buzon podstavke. | m2 | 80 | 0
5 | Dobava in polaganje stenske keramike v treh barvah npr. Indaco, Zaffiro in Avorio, v prostorih do 5,00 m2, na ometane površine, debeline 10 mm, do višine 2,10 m, polaganje na lepilo, vključno s fugiranjem stikov. Vsi vogali obdelani z ALU kotnimi profili na izpostavljenih mestih. Z zaključkom zgornjega in spodnjega roba s silikonskim kitom. Dimenzije keramike in način polaganja po izboru projektanta | m2 | 47 | 0
6 | Dobava in polaganje stenske keramike v treh barvah npr. Indaco, Zaffiro in Avorio, v prostorih nad 5,00 m2, na ometane površine, debeline 10 mm, do višine 2,10 m, polaganje na lepilo, vključno s fugiranjem stikov. Vsi vogali obdelani z ALU kotnimi profili na izpostavljenih mestih. Z zaključkom zgornjega in spodnjega roba s silikonskim kitom. Dimenzije keramike in način polaganja po izboru projektanta | m2 | 45 | 0
7 | Dobava in polaganje talne keramike kot. npr. Atlas Concorde Greencolors - Indaco; nastopnih ploskev in čela stopnic, pritličje in nadstropje, protizdrsni razdred R10, z uporabo polimerno modificirane hitro vezoče fugirne mase in izvedbo kitanja na stiku s stenami. Dimenzije keramike in način polaganje po izboru projektanta. ( npr. | m2 | 12 | 0
8 | Dobava in polaganje nizkostenska obrobe iz keramike npr. Indaco, v garedorobi z vhodom, v prostorih nad 5,00 m2, višine 10 cm, na ometane površine, enaka kvalitete kot talna keramika, debeline 10 mm, polaganje na lepilo, vključno s fugiranjem stikov. Vsi vogali obdelani z ALU kotnimi profili na izpostavljenih mestih. Z zaključkom zgornjega in spodnjega roba s silikonskim kitom. Dimenzije keramike in način polaganja po izboru projektanta | m1 | 18 | 0
9. | Dobava in polaganje nizkostenske obrobe iz keramike na terasi v istem nivoju, kot je fasada. Polaganje na lepilo, vključeno s fugiranjem. Dimenzije keramike in izbor keramike po izboru projektanta. | m1 | 40 | 0
10. | Dobava in polaganje stenske keramike - nizkostenska obloga stopnic, višine 10 cm, na ometane površine, enaka kvalitete kot keramika obloge stopnic, debeline 10 mm, polaganje na lepilo, vključno s fugiranjem stikov. Z zaključkom zgornjega in spodnjega roba s silikonskim kitom. Dimenzije keramike in način polaganja po izboru projektanta | m1 | 20 | 0
11. | Dobava in polaganje stenske keramike v treh barvah npr. Indaco, Zaffiro in Avorio, v prostorih ob umivalnikih v širini 1m. Komplet s fugiranjem in zaključena z letvicami v alu izvedbi. Keramika bo postavljena nad zaključno leseno letvijo do višine poličke pri lijaku. Nad lijakom ogledalo širine 1,00 m in višine 60 cm. | m2 | 4 | 0
| KERAMIČARSKA DELA SKUPAJ |  |  | 0

## Mavčnokartonska dela
MAVČNOKARTONSKA DELA
1 | Dobava in vgradnja spuščenega mavčnokartonskega stropa iz plošč deb. 1,25 cm, ob zidu vgraditi profil za "senčno rego" , vse komplet s podkonstrukcijo, z izdelavo odprtin za svetila, z obdelavo odprtin po končanih delih, ter z obdelavo maske, strop v območju klima naprav, izdelava revizijskih jaškov po detajlu projektanta | m2 | 133 | 0
2 | Izdelava obloge obstoječih sten z 2 x mavčnokartonskimi vodoodpornimi ploščami 2 x 1,25 mm in zvočno izolacijo deb. 4 cm kot npr. Knauf insulation KDL 035 GWB | m2 | 21 | 0
3 | Izdelava obloge obstoječih sten z 2 x mavčnokartonskimi ploščami 2 x 1,25 mm in zvočno izolacijo deb. 4 cm kot npr. Knauf insulation KDL 035 GWB | m2 | 20 | 0
4. | Vertikalna zapora iz mavčno kartonskih plošč na podkonstrukciji z revizijskim jaškom za servisiranje ventilacijskih kanalov v skupnem prostoru od tal do stropa | m2 | 3.5 | 0
| MAVČNOKARTONSKA DELA SKUPAJ |  |  | 0

## Kamnoseška dela
KAMNOSEŠKA DELA
1 | Dobava in vgrajevanje okenskih polic in vratnih pragov, iz kamna npr. Repen, deb. 3 cm, širine 18 cm | m1 | 31 | 0
| KAMNOSEŠKA DELA SKUPAJ |  |  | 0

## Krovsko kleparska dela
KROVSKO KLEPARSKA DELA
1 | Izdelava ravne strehe, dobava in vgrajevanje toplotne izolacije EPS deb. 25 cm, komplet s parno oviro | m2 | 180 | 0
2 | Izdelava ravne strehe, dobava in vgrajevanje TPO strešne folije, npr. Sika | m2 | 97 | 0
3 | Dobava in vgradnja obrobe vrha atike, iz barvane pločevine r.š. 0,70 m, komplet z XPS izolacijo pod obrobo deb. 10 cm, komplet z vsem potrebnim materialom za pritjevanje | m1 | 56 | 0
4 | Dobava in vgradnja obrobe vrha atike, iz barvane pločevine r.š. 0,75 m, komplet z XPS izolacijo pod obrobo deb. 10 cm, komplet z vsem potrebnim materialom za pritjevanje | m1 | 17 | 0
5 | Dobava in vgradnja obrobe vrha atike, iz barvane pločevine r.š. 0,80 m, komplet z XPS izolacijo pod obrobo deb. 10 cm, komplet z vsem potrebnim materialom za pritjevanje | m1 | 16 | 0
6 | Dobava in vgradnja žlote, r. šir. 1,00 m, iz barvane pločevine, komplet z vsem potrebnim materialom za pritjevanje | m1 | 7 | 0
7 | Dobava in vgradnja odtočnih cevi fi250 mm, iz barvane pločevine, komplet s objemkami in vsem potrebnim materialom za pritrjevanje | m1 | 27 | 0
8 | Dobava in vgradnja zidne obrobe strehe nadstreška, iz barvane pločevine r.š. 0,70 m, komplet z vsem potrebnim materialom za pritjevanje | m1 | 18 | 0
9 | Dobava in vgradnja čelne obrobe strehe nadstreška, iz barvane pločevine r.š. 0,70 m, komplet z vsem potrebnim materialom za pritjevanje | m1 | 18 | 0
10 | Dobava in vgradnja strehe na jeklenem nadstrešku v sestavi: - ESAL plošče - lesena podkonstrukcija - Sika folija - OSB plošče deb. 22 mm - lesena podkonstrukcija za dosego naklona - podkonstrukcija za spuščeno Esal ploščo, komplet z vsem potrebnim materialom za pritjevanje. Nadstrešek ima tri žlote, ki jih je potrebno izvesti in priključiti na žlebove, ki potekajo horizontalno po fasadi. | m2 | 51 | 0
| Dobava in vgradnja zapore za nadstreškom na dveh mestih v dimenzijah 4,00 x 0,50-1,80 m | m2 | 8 | 0
| KROVSKO KLEPARSKA DELA SKUPAJ |  |  | 0

## Slikopleskarska dela
SLIKOPLESKARSKA DELA
1 | Brušenje in kitanje ometanih površin, priprava podlage za pleskanje. | m2 | 610 | 0
2 | Čiščenje, brušenje in kitanje obstoječih površin sten in stropov, priprava podlage za pleskanje. | m2 | 920 | 0
3 | Pleskanje ometanih površin z 2x s disperzijsko barvo v tonu po izboru projektanta. Barva po izboru projektanta v treh tonih | m2 | 610 | 0
4 | Pleskanje obstoječih površin sten in stropov z 2x s disperzijsko barvo v tonu po izboru projektanta. Barva po izboru projektanta v treh tonih | m2 | 920 | 0
5 | Brušenje in kitanje betonskih površin, stebri, nosilci, ter priprava podlage za pleskanje. | m2 | 5 | 0
6 | Pleskanje betonskih površin z 2x s disperzijsko barvo v tonu po izboru projektanta. Barva po izboru projektanta v treh tonih | m2 | 5 | 0
7 | Gletanje mavčnih sten vključno s predhodno pripravo podlage; bandažiranje, kitanje in brušenje ter 2x pleskanje s disperzijsko barvo v tonu po izboru projektanta | m2 | 45 | 0
8 | Gletanje mavčnih stropov vključno s predhodno pripravo podlage; bandažiranje, kitanje in brušenje ter 2x pleskanje s disperzijsko barvo v tonu po izboru projektanta | m2 | 135 | 0
| SLIKOPLESKARSKA DELA SKUPAJ |  |  | 0

## Okna vrata
OKNA VRATA
Okna in vrata so lahko PVC ali ALU/ les. Toplotna prehodnost stekla in okna naj zadošča toplotni prehodnosti U= 0,98 W/m2K. Rolete bodo aluminjaste 52 mm zaradi 3. vetrne cone. Vsa okna imajo vgrajene komarnike. Izbrana je roletna omarica kot npr. Q Intego 185 ali podobno. Okna in vrata so zastekljena s trojnim termopan steklom, večina stekel je varnostno lepljena ( glej shemo ). Okovje okensko naj zadošča varnostni stopnji RC1 N. PVC okna morajo imeti najmanj 6 komorni sistem. Okna morajo imeti tri tesnila. Dve stični tesnili in sredinsko tesnilo. Pvc okna so barvana na zunaji strani v standardno barvo - siva. Če bodo izbrana ALU/ les okna bo aluminij barvan v eno izmed standardnih barv - svetlo modra ali siva.
1 | Dobava in vgrajevanje notranjih vrat, laminatni podboj - izgled bukev, vratno krilo ultrapas, letnice horizontalno, po shemi z vgrajeno alu rešetko drsna vrata vgrajena v steno N1, vrata dim. 90/215 cm | kos | 1 | 0
2 | enako kot. post. 1, le notranja vrata N2, vrata dim. 90/215 cm, zaščita za prste 2x, 3 x vgrajena alu rešetka | kos | 5 | 0
3 | enako kot. post. 1, le notranja vrata N3, vrata dim. 100/215 cm, vratno krilo ultrapas v različnih barvah z ABS robovi, zaščita za prste 2x, zvočno izolativna vrata (vgrajena 37dB) | kos | 2 | 0
4 | Okno notranje, leseno, varnostno lepljeno steklo, dim. 250/120, N4, po shemi | kos | 1 | 0
5 | Dobava in vgrajevanje PVC ali ALU/les oken, zasteklitev s trojnim termopan steklom, toplotna prehodnost okvirja in stekla naj zadošča toplotni prehodnosti U= 0,98 W/m2K, roletna škatla kot npr. Q INTEGO 185, rolete aluminijaste 52 (veterna cona), avtomatizirano odpiranje rolet, steklo navadno, komarnik, okovje varnostno RC1C N, po shemi, vse komplet F01 okno dim. 200/120 cm | kos | 2 | 0
6 | Dobava in vgrajevanjePVC ali ALU/Les oken z vrati, zasteklitev s trojnim termopan steklom, toplotna prehodnost okvirja in stekla naj zadošča toplotni prehodnosti U= 0,98 W/m2K, roletna škatla kot npr. Q INTEGO 185, rolete aluminijaste 52 (veterna cona), avtomatizirano odpiranje rolet, steklo navadno, komarnik, okovje varnostno RC1C N, po shemi, vse komplet F02 okno dim. 200/120 cm + 100/210 cm | kos | 1 | 0
7 | Dobava in vgrajevanje PVC ali ALU/les oken, zasteklitev s trojnim termopan steklom, toplotna prehodnost okvirja in stekla naj zadošča toplotni prehodnosti U= 0,98 W/m2K, roletna škatla kot npr. Q INTEGO 185, rolete aluminijaste 52 (veterna cona), ročno odpiranje rolet, komarnik, steklo navadno, okovje varnostno RC1C N, po shemi, vse komplet F03 okno dim. 80/80 cm | kos | 1 | 0
8 | Dobava in vgrajevanje PVC ali ALU/les vrat, zasteklitev s trojnim termopan steklom, toplotna prehodnost okvirja in stekla naj zadošča toplotni prehodnosti U= 0,98 W/m2K, roletna škatla kot npr. Q INTEGO 185, rolete aluminijaste 52 (veterna cona), avtomatizirano odpiranje rolet, steklo navadno, komarnik, okovje varnostno RC1C N, po shemi, vse komple F04 okno dim. 80/185 cm | kos | 1 | 0
9 | Dobava in vgrajevanje PVC ali ALU/les oken z vrati, zasteklitev s trojnim termopan steklom, toplotna prehodnost okvirja in stekla naj zadošča toplotni prehodnosti U= 0,98 W/m2K, roletna škatla kot npr. Q INTEGO 185, rolete aluminijaste 52 (veterna cona), avtomatizirano odpiranje rolet, varnostno lepljeno steklo, zaščita za prste, okovje varnostno RC1C N, po shemi, vse komplet F05 okno dim. 60/220 cm, 23+90+45/220 cm | kos | 1 | 0
10 | Dobava in vgrajevanje PVC ali ALU/les vrat, zasteklitev s trojnim termopan steklom, toplotna prehodnost okvirja in stekla naj zadošča toplotni prehodnosti U= 0,98 W/m2K, roletna škatla kot npr. Q INTEGO 185, rolete aluminijaste 52 (veterna cona), avtomatizirano odpiranje rolet, varnostno lepljeno steklo, zaščita za prste, okovje varnostno RC1C N, po shemi, vse komplet F06 dim. 100/220 cm | kos | 1 | 0
11 | Dobava in vgrajevanjePVC ali ALU/les oken, zasteklitev s trojnim termopan steklom, toplotna prehodnost okvirja in stekla naj zadošča toplotni prehodnosti U= 0,98 W/m2K, roletna škatla kot npr. Q INTEGO 185, rolete aluminijaste 52 (veterna cona), avtomatizirano odpiranje rolet, varnostno lepljeno steklo, odpiranje na ventus, odpiranje okenskih kril samo za čiščenje, klasično odpiranje 3 okenskih kril s ključem, Rf zaščitni profil na zunanji strani, okovje varnostno RC1C N, po shemi, vse komplet F07 okno dim. 440/160 cm | kos | 1 | 0
12 | Dobava in vgrajevanje PVC ali ALULes oken, zasteklitev s trojnim termopan steklom, toplotna prehodnost okvirja in stekla naj zadošča toplotni prehodnosti U= 0,98 W/m2K, roletna škatla kot npr. Q INTEGO 185, rolete aluminijaste 52 (veterna cona), avtomatizirano odpiranje rolet, steklo navadno, okovje varnostno RC1C N, po shemi, vse komplet F08 okno dim. 200/80 cm | kos | 2 | 0
13 | Dobava in vgrajevanje PVC ali ALU/les vrat, polna z okensko odprtino, zasteklitev s trojnim termopan steklom, toplotna prehodnost okvirja in stekla naj zadošča toplotni prehodnosti U= 0,98 W/m2K, steklo motno, zaščita za prste, okovje varnostno RC1C N, po shemi, vse komplet F09 okno dim. 90/220 cm | kos | 1 | 0
14 | Dobava in vgrajevanje PVC ali ALU/les oken, zasteklitev s trojnim termopan steklom, toplotna prehodnost okvirja in stekla naj zadošča toplotni prehodnosti U= 0,98 W/m2K, roletna škatla kot npr. Q INTEGO 185, rolete aluminijaste 52 (veterna cona), avtomatizirano odpiranje rolet, varnostno lepljeno steklo, odpiranje samo na ventus, okovje varnostno RC1C N, po shemi, vse komplet F10 okno dim. 160/120 cm | kos | 1 | 0
15 | Dobava in vgrajevanje PVC ali ALU/les vhodni vetrolov, zasteklitev s trojnim termopan steklom, toplotna prehodnost okvirja in stekla naj zadošča toplotni prehodnosti U= 0,98 W/m2K, varnostno lepljeno steklo, 3 stranice - ena je zid, 2 x zaščita za prste, panik okovje na notranji strani, kljuka na zunanji strani, svetla odprtina vrat 0,90 m, okovje varnostno RC1C N, po shemi, vse komplet F11 dim. 187/220 cm, stranice dim 197/300 cm in 155/300 cm | kos | 1 | 0
16. | Dobava materiala in vgradnja sanitarne kabine SK kot npr. Max Compact debeline 13 mm z vsem pripadajočim veznim rf okovjem. Kabine bodo v barvi po želji arhitekta. Kabine za otroke imajo vrata oddaljena od okovja da ne pride do poškodbe prstov ali pa zaščito za prste. Ne glede na višino kabin je konstrukcija za vse kabine enako visoka. Dve pregradi pri pisoarju. GLEJ SHEMO KABIN
| K1 dim 200/140 z 2x vrati | kos | 1 | 0
| K2 dim 170/140 z 2x vrati in eno stranico 125/140 ( 1 x kabina - zrcalna ) in pregrada pri pisoarju 40/140 | kos | 2 | 0
17. | Dobava in montaža v garderobi ALU stene z protismradno zaporo od tal do stropa. Dim 120/265 | kos | 1 | 0
18. | zaščita za radiatorje . Kot npr. -Max Compakt profiliran - po detajlu arhitekta | kos | 6 | 0
19. | zaščita gasilnega aparata v garderobi | kos | 1 | 0
20. | Dobava in vgradnja nizke lesene obloge ( MDF izvedbi - barvana po izberi arhitekta - modra ( Maxfundr katalog - glas blue )) v garderobi in vhodu. Zaključena z polkrožnim masivnim zaključkom na koti + 1,20. IGRALNICA | m2 | 29 | 0
21. | Dobava in vgradnja nizke lesene obloge ( MDF izvedbi - barvana po izberi arhitekta - modra ( Maxfundr katalog - glas blue )) v garderobi in vhodu. Zaključena z polkrožnim masivnim zaključkom na koti + 1,20. POSTAVLJENA V SKLOPU GARDEROBNIH OMAR ZA OTROKE | m2 | 4 | 0
22. | Izdelava Alu toplotno zaščitene zapore klimata v nadstropju pod nadstreškom. Najdaljša stranica zapore se odpira v celotni dolžini za servisiranje klimata. Zapora je z eno stranico naslonjena na fasado objekt. Zunanji izgled zapore je enak okenskim profilom. Dim zapore 2,90 m x 1,50 m x 2,50 m. | kos | 1 | 0
| OKNA VRATA SKUPAJ |  |  | 0