## REKAPITULACIJA
REKAPITULACIJA
FAZA IB
3. | Kanal_F-1_3 | FAZA IB | 0
4. | Kanal_F-1_4 |  | 0
5. | Kanal_F-1_5 |  | 0
6. | Kanalizacijski priključki - KP |  | 0
7. | Kanal_M-1_1 |  | 0
8. | Kanal_M-1_2 |  | 0
9. | Meteorni priključki - MP |  | 0
|  | SKUPAJ | 0
32. | Nepredvidena in dodatna dela - 10% vseh del |  | 0
33. | Projekt izvedenih del PID |  | 0
34. | Izdelava elaborata varnostnega načrta
|  | SKUPAJ | 0
|  | DDV 20% | 0
|  | SKUPAJ z DDV | 0
Opomba:
Kanalizacijski in meteorni priključki so v popisu zajeti v takšni dolžini, da se zaključijo izven cestnega telesa skupaj s čepom!!! Preostali del priključka lastniki objektov izvedejo sami!

## Kanal_F-1_3
št. | opis dela | mer. en. | količina | cena na enoto (EUR) | skupaj (EUR)
Kanal_F-1_3
Kanal iz gladke enoslojne PVC cevi DN 250 mm SN 8
1.1 | Preddela
1 | Zakoličba trase projektirane kanalizacije z višinsko navezavo in zavarovanjem zakoličbe | m | 129 |  | 0
0
2 | Izdelava, postavitev in demontaža gradbenih profilov | kos | 5 |  | 0
0
3 | Trasna in višinska obeležba križanj komunalnih in drugih vodov s strani upravljalcev vodov |  |  |  | 0
| - vodovod | kos | 1 |  | 0
0
4 | Izvedba križanj z obstoječimi komunalnimi vodi in zaščita vodov skladno s soglasji in pod nadzorom upravljavca vodov vključno z obnovo opozorilnih trakov. Katastrski posnetek v skladu z zbirnim katastrompodzemnih komun. vodov in vnos v GIS upravljavca KA. |  |  |  | 0
| - vodovod | kos | 1 |  | 0
0
5 | Priprava gradbišča v dolžini 129,00 m: odstranitev eventualnih ovir, prometnih znakov in ureditev delovnih platojev. Po končanih delih gradbišče pospraviti in vzpostaviti v prvotno stanje |  |  |  | 0
| priprava gradbišča | m2 | 387 |  | 0
| vzpostavitev v prvotno stanje | m2 | 387 |  | 0
0
6 | Izvajanje nadzora geologa nad izgradnjo v času izkopa gr. jame. | ur | 1 |  | 0
| SKUPAJ PREDDELA |  |  |  | 0
1.2 | Zemeljska in asfalterska dela
1 | Odriv humusa v debelini 20 cm na gradbiščno deponijo za kasnejšo uporabo | m3 | 11.2 |  | 0
0
2 | Kombiniran izkop mat. III. in IV. ktg z odmetom na rob gr. jame |  |  |  | 0
| strojno 98% |  |  |  | 0
| 57,30*0,98 | m3 | 56.2 |  | 0
| ročno 2% |  |  |  | 0
| 57,30*0,02 | m3 | 1.1 |  | 0
0
3 | Kombiniran izkop mat. V. in VI. ktg z odmetom na rob gr. jame |  |  |  | 0
| strojno 100% |  |  |  | 0
| 2,0 | m3 | 2 |  | 0
0
4 | Ročno planiranje dna gradbene jame |  |  |  | 0
| 129*0,80 | m2 | 103.2 |  | 0
0
5 | Izdelava peščene posteljice v projektiranem padcu za gladko PVC cev s strojnim nabijanjem do 100 MN/m2 in izravnava do točnosti +- 0,5 cm. Deb. posteljice je 10 cm, vključno z dobavo materiala granulacije 0-16 mm | m3 | 3.5 |  | 0
0
6 | Dobava peska in zasip PVC cevi, v coni cevovoda s pripeljanim peskom zrnavosti 0-16 mm v sloju 25 cm nad temenom cevi. | m3 | 13.2 |  | 0
0
7 | Zasip PVC cevi, izven cone cevovoda z izkopanim materialom v slojih deb. 0,30 m ter komprimacija z lahkimi komprimacijskimi sredstvi do naravne zbitosti tal. | m3 | 33.7 |  | 0
0
8 | Strojno razplaniranje viška materiala po trasi kanala | m3 | 10 |  | 0
0
9 | Strojno nakladanje in odvoz odvečnega materiala na deponijo k registriranemu zbiralcu tovrstnih odpadkov vključno s plačilom vseh potrebnih okoljskih dajatev | m3 | 13.6 |  | 0
0
10 | Izkop z tehnologijo vodenega (daljinskega) podvrtavanja terena z vstavljanjem cevi PEDH DN 280 mm, 16 bar | m' | 89 |  | 0
0
11 | Humuziranje po končanih delih s predhodno odstranjenim humusom v deb. 20cm |  |  |  | 0
| 11,20/0,2 | m2 | 56 |  | 0
0
12 | Zatravitev humuziranih površin s travnim semenom ob dodajanju umetnega gnojila | m2 | 56 |  | 0
| SKUPAJ ASFALTERSKA IN ZEMELJSKA DELA |  |  |  | 0
1.3 | Polaganje cevi in montaža jaškov
1 | Dobava in polaganje gladke enoslojne cevi, nazivnega zunanjega premera DN 250 mm, obodne togosti SN 8, z integrirano spojko, izdelane iz PVC materiala, v skladu s standardom SIST EN 1401. Vkljčno z veznim in tesnilnim materialom. | m' | 129 |  | 0
0
2 | Dobava in vgradnja PE revizijskega jaška DN 800 mm, izdelanega v skladu s standardom SIST EN 13598-2, z dvoslojnim litim dnom, telesom iz rebraste cevi ID800 s togostjo min SN4 kN/m2 in centričnim konusom, ter AB ploščo (oz. venec) z vstavljenim okvirjem in LTŽ kanalizacijskim pokrovom tipa D (nosilnosti 400 KN) z zaklepom, vključno z tesnili in nastavki za priključne cevi. Višina jaška 1,21 - 1,65m |  |  |  | 0
| (glej detajl in seznam jaškov) | kos | 4 |  | 0
0
3 | Dobava in vgradnja PE revizijskega jaška DN 1000 mm, izdelanega v skladu s standardom SIST EN 13598-2, z dvoslojnim litim dnom, telesom iz rebraste cevi ID1000 s togostjo min SN4 kN/m2 in centričnim konusom, ter AB ploščo (oz. venec) z vstavljenim okvirjem in LTŽ kanalizacijskim pokrovom tipa D (nosilnosti 400 KN) z zaklepom, vključno z tesnili in nastavki za priključne cevi. Višina jaška 2,37m |  |  |  | 0
| (glej detajl in seznam jaškov) | kos | 1 |  | 0
| SKUPAJ POLAGANJE CEVI IN MONTAŽA JAŠKOV |  |  |  | 0
1.4 | Zaključna in ostala dela
1 | Dobava in polaganje opozorilnega traku "KANALIZACIJA" 30 cm nad temenom kanala | m' | 129 |  | 0
0
2 | Črpanje vode iz gr. jame | ur | 1 |  | 0
0
3 | Projektantski nadzor |  |  |  | 0
| 129*0,05 | ur | 6.5 |  | 0
0
4 | Preizkus vodotesnosti kanala | m' | 129 |  | 0
0
5 | Preizkus vodotesnosti revizijskih jaškov | kos | 5 |  | 0
0
6 | Snemanje kanala s kamero (upravljavec javne kanalizacije) | m' | 129 |  | 0
0
7 | Geodetski posnetek izvedenega kanala in vnos v kataster v skladu z zbirnim katastrom podzemnih komun. vodov - JKP Radlje ob Dravi | m' | 129 |  | 0
| SKUPAJ ZAKLJUČNA DELA |  |  |  | 0
| SKUPAJ Kanal_F-1_3 |  |  |  | 0

## Kanal_F-1_4
št. | opis dela | mer. en. | količina | cena na enoto (EUR) | skupaj (EUR)
Kanal_F-1_4
Kanal iz gladke enoslojne PVC cevi DN 250 mm SN 8
1.1 | Preddela
1 | Zakoličba trase projektirane kanalizacije z višinsko navezavo in zavarovanjem zakoličbe | m | 272 |  | 0
0
2 | Izdelava, postavitev in demontaža gradbenih profilov | kos | 10 |  | 0
0
3 | Trasna in višinska obeležba križanj komunalnih in drugih vodov s strani upravljalcev vodov |  |  |  | 0
| - vodovod | kos | 2 |  | 0
0
4 | Izvedba križanj z obstoječimi komunalnimi vodi in zaščita vodov skladno s soglasji in pod nadzorom upravljavca vodov vključno z obnovo opozorilnih trakov. Katastrski posnetek v skladu z zbirnim katastrom podzemnih komun. vodov in vnos v GIS upravljavca KA. |  |  |  | 0
| - vodovod | kos | 2 |  | 0
0
5 | Priprava gradbišča v dolžini 272 m: odstranitev eventualnih ovir, prometnih znakov in ureditev delovnih platojev. Po končanih delih gradbišče pospraviti in vzpostaviti v prvotno stanje |  |  |  | 0
| priprava gradbišča | m2 | 544 |  | 0
| vzpostavitev v prvotno stanje | m2 | 544 |  | 0
0
6 | Izvajanje nadzora geologa nad izgradnjo v času izkopa gr. jame. | ur | 1.5 |  | 0
| SKUPAJ PREDDELA |  |  |  | 0
1.2 | Zemeljska in asfalterska dela
1 | Odriv humusa v debelini 20 cm na gradbiščno deponijo za kasnejšo uporabo | m3 | 26.1 |  | 0
0
2 | Kombinirani izkop mat. III. in IV. ktg z odmetom na rob gr. jame |  |  |  | 0
| strojno 98% |  |  |  | 0
| 492*0,98 | m3 | 482.1 |  | 0
| ročno 2% |  |  |  | 0
| 492*0,02 | m3 | 9.9 |  | 0
0
3 | Kombiniran izkop mat. V. in VI. ktg z odmetom na rob gr. jame |  |  |  | 0
| strojno 98% |  |  |  | 0
| 328*0,98 | m3 | 321.4 |  | 0
| ročno 2% |  |  |  | 0
| 328*0,02 | m3 | 6.6 |  | 0
4 | Ročno planiranje dna gradbene jame
| 272*1 | m2 | 272 |  | 0
0
5 | Izdelava peščene posteljice v projektiranem padcu za gladko PVC cev s strojnim nabijanjem do 100 MN/m2 in izravnava do točnosti +- 0,5 cm. Deb. posteljice je 10 cm, vključno z dobavo materiala granulacije 0-16 mm | m3 | 31 |  | 0
0
6 | Dobava peska in zasip PVC cevi, v coni cevovoda s pripeljanim peskom zrnavosti 0-16 mm v sloju 25 cm nad temenom cevi. | m3 | 151.3 |  | 0
0
7 | Zasip PVC cevi, izven cone cevovoda z izkopanim materialom v slojih deb. 0,30 m ter komprimacija z lahkimi komprimacijskimi sredstvi do naravne zbitosti tal. | m3 | 495 |  | 0
0
8 | Strojno nakladanje in odvoz odvečnega materiala na deponijo k registriranemu zbiralcu tovrstnih odpadkov vključno s plačilom vseh potrebnih okoljskih dajatev | m3 | 325 |  | 0
0
9 | Dobava in vgrajevanje tamponskega materiala v cestno telo vključno z valjanjem do predpisane zbitosti do 120 MN/m2. | m3 | 128.2 |  | 0
10 | Humuziranje po končanih delih s predhodno odstranjenim humusom v deb. 20cm
| 26,1/0,2 | m2 | 130.5 |  | 0
0
11 | Zatravitev humuziranih površin s travnim semenom ob dodajanju umetnega gnojila | m2 | 130.5 |  | 0
| SKUPAJ ASFALTERSKA IN ZEMELJSKA DELA |  |  |  | 0
1.3 | Polaganje cevi in montaža jaškov
1 | Dobava in polaganje gladke enoslojne cevi, nazivnega zunanjega premera DN 250 mm, obodne togosti SN 8, z integrirano spojko, izdelane iz PVC materiala, v skladu s standardom SIST EN 1401. Vkljčno z veznim in tesnilnim materialom. | m' | 272 |  | 0
0
2 | Dobava in vgradnja PE revizijskega jaška DN 800 mm, izdelanega v skladu s standardom SIST EN 13598-2, z dvoslojnim litim dnom, telesom iz rebraste cevi ID800 s togostjo min SN4 kN/m2 in centričnim konusom, ter AB ploščo (oz. venec) z vstavljenim okvirjem in LTŽ kanalizacijskim pokrovom tipa D (nosilnosti 400 KN) z zaklepom, vključno z tesnili in nastavki za priključne cevi. Višina jaška 1,47 - 2,07m |  |  |  | 0
| (glej detajl in seznam jaškov) | kos | 7 |  | 0
0
0
3 | Dobava in vgradnja PE revizijskega jaška DN 1000 mm, izdelanega v skladu s standardom SIST EN 13598-2, z dvoslojnim litim dnom, telesom iz rebraste cevi ID1000 s togostjo min SN4 kN/m2 in centričnim konusom, ter AB ploščo (oz. venec) z vstavljenim okvirjem in LTŽ kanalizacijskim pokrovom tipa D (nosilnosti 400 KN) z zaklepom, vključno z tesnili in nastavki za priključne cevi. Višina jaška 2,36 - 2,77m
| (glej detajl in seznam jaškov) | kos | 3 |  | 0
| SKUPAJ POLAGANJE CEVI IN MONTAŽA JAŠKOV |  |  |  | 0
1.4 | Zaključna in ostala dela
1 | Dobava in polaganje opozorilnega traku "KANALIZACIJA" 30 cm nad temenom kanala | m' | 272 |  | 0
0
2 | Črpanje vode iz gr. jame | ur | 1.5 |  | 0
0
3 | Projektantski nadzor |  |  |  | 0
| 272*0,05 | ur | 13 |  | 0
0
4 | Preizkus vodotesnosti kanala | m' | 272 |  | 0
0
5 | Preizkus vodotesnosti revizijskih jaškov | kos | 10 |  | 0
0
6 | Snemanje kanala s kamero (upravljavec javne kanalizacije) | m' | 272 |  | 0
0
7 | Geodetski posnetek izvedenega kanala in vnos v kataster v skladu z zbirnim katastrom podzemnih komun. vodov - JKP Radlje ob Dravi | m' | 272 |  | 0
| SKUPAJ ZAKLJUČNA DELA |  |  |  | 0
| SKUPAJ Kanal_F-1_4 |  |  |  | 0

## Kanal_F-1_5
št. | opis dela | mer. en. | količina | cena na enoto (EUR) | skupaj (EUR)
Kanal_F-1_5
Kanal iz gladke enoslojne PVC cevi DN 250 mm SN 8
1.1 | Preddela
1 | Zakoličba trase projektirane kanalizacije z višinsko navezavo in zavarovanjem zakoličbe | m | 103 |  | 0
0
2 | Izdelava, postavitev in demontaža gradbenih profilov | kos | 5 |  | 0
0
3 | Trasna in višinska obeležba križanj komunalnih in drugih vodov s strani upravljalcev vodov |  |  |  | 0
| - vodovod | kos | 1 |  | 0
0
4 | Izvedba križanj z obstoječimi komunalnimi vodi in zaščita vodov skladno s soglasji in pod nadzorom upravljavca vodov vključno z obnovo opozorilnih trakov. Katastrski posnetek v skladu z zbirnim katastrom podzemnih komun. vodov in vnos v GIS upravljavca KA. |  |  |  | 0
| - vodovod | kos | 1 |  | 0
0
5 | Priprava gradbišča v dolžini 103 m: odstranitev eventualnih ovir, prometnih znakov in ureditev delovnih platojev. Po končanih delih gradbišče pospraviti in vzpostaviti v prvotno stanje |  |  |  | 0
| priprava gradbišča | m2 | 206 |  | 0
| vzpostavitev v prvotno stanje | m2 | 206 |  | 0
0
6 | Izvajanje nadzora geologa nad izgradnjo v času izkopa gr. jame. | ur | 0.5 |  | 0
| SKUPAJ PREDDELA |  |  |  | 0
1.2 | Zemeljska in asfalterska dela
1 | Odriv humusa v debelini 20 cm na gradbiščno deponijo za kasnejšo uporabo | m3 | 9.7 |  | 0
0
2 | Kombinirani izkop mat. III. in IV. ktg z odmetom na rob gr. jame |  |  |  | 0
| strojno 98% |  |  |  | 0
| 121*0,98 | m3 | 118.6 |  | 0
| ročno 2% |  |  |  | 0
| 121*0,02 | m3 | 4.4 |  | 0
0
3 | Kombiniran izkop mat. V. in VI. ktg z odmetom na rob gr. jame |  |  |  | 0
| strojno 98% |  |  |  | 0
| 81*0,98 | m3 | 79.4 |  | 0
| ročno 2% |  |  |  | 0
| 81*0,02 | m3 | 1.6 |  | 0
4 | Ročno planiranje dna gradbene jame
| 103*1 | m2 | 103 |  | 0
0
5 | Izdelava peščene posteljice v projektiranem padcu za gladko PVC cev s strojnim nabijanjem do 100 MN/m2 in izravnava do točnosti +- 0,5 cm. Deb. posteljice je 10 cm, vključno z dobavo materiala granulacije 0-16 mm | m3 | 11 |  | 0
0
6 | Dobava peska in zasip PVC cevi, v coni cevovoda s pripeljanim peskom zrnavosti 0-16 mm v sloju 25 cm nad temenom cevi. | m3 | 53 |  | 0
0
7 | Zasip PVC cevi, izven cone cevovoda z izkopanim materialom v slojih deb. 0,30 m ter komprimacija z lahkimi komprimacijskimi sredstvi do naravne zbitosti tal. | m3 | 96 |  | 0
0
8 | Strojno nakladanje in odvoz odvečnega materiala na deponijo k registriranemu zbiralcu tovrstnih odpadkov vključno s plačilom vseh potrebnih okoljskih dajatev | m3 | 106 |  | 0
0
9 | Dobava in vgrajevanje tamponskega materiala v cestno telo vključno z valjanjem do predpisane zbitosti do 120 MN/m2. | m3 | 36 |  | 0
10 | Humuziranje po končanih delih s predhodno odstranjenim humusom v deb. 20cm
| 9,7/0,2 | m2 | 48.5 |  | 0
0
11 | Zatravitev humuziranih površin s travnim semenom ob dodajanju umetnega gnojila | m2 | 48.5 |  | 0
| SKUPAJ ASFALTERSKA IN ZEMELJSKA DELA |  |  |  | 0
1.3 | Polaganje cevi in montaža jaškov
1 | Dobava in polaganje gladke enoslojne cevi, nazivnega zunanjega premera DN 250 mm, obodne togosti SN 8, z integrirano spojko, izdelane iz PVC materiala, v skladu s standardom SIST EN 1401. Vkljčno z veznim in tesnilnim materialom. | m' | 103 |  | 0
0
2 | Dobava in vgradnja PE revizijskega jaška DN 800 mm, izdelanega v skladu s standardom SIST EN 13598-2, z dvoslojnim litim dnom, telesom iz rebraste cevi ID800 s togostjo min SN4 kN/m2 in centričnim konusom, ter AB ploščo (oz. venec) z vstavljenim okvirjem in LTŽ kanalizacijskim pokrovom tipa D (nosilnosti 400 KN) z zaklepom, vključno z tesnili in nastavki za priključne cevi. Višina jaška 1,48 - 1,56m | kos | 4 |  | 0
| (glej detajl in seznam jaškov) |  |  |  | 0
0
0
3 | Dobava in vgradnja PE umirjevalnega (sferičnega) jaška DN 800 mm, s togostjo min SN4 kN/m2 in centričnim konusom, ter AB ploščo (oz. venec) z vstavljenim okvirjem in LTŽ kanalizacijskim pokrovom tipa D (nosilnosti 400 KN) z zaklepom, vključno z tesnili in nastavki za priključne cevi. Višina jaška 1,70m
| (glej detajl in seznam jaškov) | kos | 1 |  | 0
| SKUPAJ POLAGANJE CEVI IN MONTAŽA JAŠKOV |  |  |  | 0
1.4 | Zaključna in ostala dela
1 | Dobava in polaganje opozorilnega traku "KANALIZACIJA" 30 cm nad temenom kanala | m' | 103 |  | 0
0
2 | Črpanje vode iz gr. jame | ur | 1 |  | 0
0
3 | Projektantski nadzor |  |  |  | 0
| 13*0,05 | ur | 5 |  | 0
0
4 | Preizkus vodotesnosti kanala | m' | 103 |  | 0
0
5 | Preizkus vodotesnosti revizijskih jaškov | kos | 5 |  | 0
0
6 | Snemanje kanala s kamero (upravljavec javne kanalizacije) | m' | 103 |  | 0
0
7 | Geodetski posnetek izvedenega kanala in vnos v kataster v skladu z zbirnim katastrom podzemnih komun. vodov - JKP Radlje ob Dravi | m' | 103 |  | 0
| SKUPAJ ZAKLJUČNA DELA |  |  |  | 0
| SKUPAJ Kanal_F-1_5 |  |  |  | 0

## KP
št. | opis dela | mer. en. | količina | cena na enoto (EUR) | skupaj (EUR)
Kanalizacijski priključki
Kanal iz gladke enoslojne PVC cevi DN 160 mm SN 8
1.1 | Preddela
1 | Zakoličba trase projektirane kanalizacije z višinsko navezavo in zavarovanjem zakoličbe | m | 53.1 |  | 0
0
2 | Izdelava, postavitev in demontaža gradbenih profilov | kos | 24 |  | 0
0
3 | Trasna in višinska obeležba križanj komunalnih in drugih vodov s strani upravljalcev vodov |  |  |  | 0
| - vodovod | kos | 3 |  | 0
0
4 | Izvedba križanj z obstoječimi komunalnimi vodi in zaščita vodov skladno s soglasji in pod nadzorom upravljavca vodov vključno z obnovo opozorilnih trakov. Katastrski posnetek v skladu z zbirnim katastrom podzemnih komun. vodov in vnos v GIS upravljavca KA. |  |  |  | 0
| - vodovod | kos | 3 |  | 0
0
5 | Priprava gradbišča v dolžini 53,10 m: odstranitev eventualnih ovir, prometnih znakov in ureditev delovnih platojev. Po končanih delih gradbišče pospraviti in vzpostaviti v prvotno stanje |  |  |  | 0
| priprava gradbišča | m2 | 106.2 |  | 0
| vzpostavitev v prvotno stanje | m2 | 106.2 |  | 0
0
6 | Rušenje obstoječe utrditve iz betonskih tlakovcev debeline 6 cm s čiščenjem in deponiranjem na stran za kasnejšo uporabo | m2 | 15 |  | 0
| SKUPAJ PREDDELA |  |  |  | 0
1.2 | Zemeljska in asfalterska dela
1 | Odriv humusa v debelini 20 cm na gradbiščno deponijo za kasnejšo uporabo | m3 | 8 |  | 0
0
2 | Kombinirani izkop mat. III. in IV. ktg z odmetom na rob gr. jame |  |  |  | 0
| strojno 98% |  |  |  | 0
| 49*0,98 | m3 | 48 |  | 0
| ročno 2% |  |  |  | 0
| 49*0,02 | m3 | 1 |  | 0
0
3 | Kombiniran izkop mat. V. in VI. ktg z odmetom na rob gr. jame |  |  |  | 0
| strojno 98% |  |  |  | 0
| 49*0,98 | m3 | 48 |  | 0
| ročno 2% |  |  |  | 0
| 49*0,02 | m3 | 1 |  | 0
4 | Ročno planiranje dna gradbene jame
| 53,1*,60 | m2 | 31.9 |  | 0
0
5 | Izdelava peščene posteljice v projektiranem padcu za gladko PVC cev s strojnim nabijanjem do 100 MN/m2 in izravnava do točnosti +- 0,5 cm. Deb. posteljice je 10 cm, vključno z dobavo materiala granulacije 0-16 mm | m3 | 4 |  | 0
0
6 | Dobava peska in zasip PVC cevi, v coni cevovoda s pripeljanim peskom zrnavosti 0-16 mm v sloju 25 cm nad temenom cevi. | m3 | 17.4 |  | 0
0
7 | Zasip PVC cevi, izven cone cevovoda z izkopanim materialom v slojih deb. 0,30 m ter komprimacija z lahkimi komprimacijskimi sredstvi do naravne zbitosti tal. | m3 | 65 |  | 0
0
8 | Strojno razplaniranje viška materiala po trasi kanala | m3 | 25 |  | 0
0
9 | Strojno nakladanje in odvoz odvečnega materiala na deponijo k registriranemu zbiralcu tovrstnih odpadkov vključno s plačilom vseh potrebnih okoljskih dajatev | m3 | 8 |  | 0
0
10 | Ponovna postavitev betonskih tlakovcev debeline 6 cm na dobavljen, planiran in utrjen pesk 0-5 mm v debelini 2 cm . | m2 | 15 |  | 0
0
11 | Humuziranje po končanih delih s predhodno odstranjenim humusom v deb. 20cm |  |  |  | 0
| 8/0,2 | m2 | 40 |  | 0
0
12 | Zatravitev humuziranih površin s travnim semenom ob dodajanju umetnega gnojila | m2 | 40 |  | 0
0
| SKUPAJ ASFALTERSKA IN ZEMELJSKA DELA |  |  |  | 0
1.3 | Polaganje cevi in montaža jaškov
1 | Dobava in polaganje gladke enoslojne cevi, nazivnega zunanjega premera DN 160 mm, obodne togosti SN 8, z integrirano spojko, izdelane iz PVC materiala, v skladu s standardom SIST EN 1401. Vkljčno z veznim in tesnilnim materialom. | m' | 53.1 |  | 0
2 | Dobava in montaža čepa za vtično objemko na cevi iz gladkega PVC DN 160 mm. | kos | 24 |  | 0
| SKUPAJ POLAGANJE CEVI IN MONTAŽA JAŠKOV |  |  |  | 0
1.4 | Zaključna in ostala dela
1 | Črpanje vode iz grad. jame | ur | 0.5 |  | 0
2 | Projektantski nadzor
| 53,1*0,05 | ur | 2.5 |  | 0
3 | Preizkus vodotesnosti kanala iz PVC cevi | m | 53.1 |  | 0
4 | Snemanje celotnega kanalizacijskega priključka s kamero (upravljavec javne kanalizacije) in vključitev v obračun odvajanja in čiščenja odplak. | m' | 53.1 |  | 0
5 | Geodetski posnetek izvedenega kanala in vnos v kataster v skladu z zbirnim katastrom podzemnih komun. vodov - JKP Radlje ob Dravi | m' | 53.1 |  | 0
6 | Dobava in polaganje opozorilnega traku "KANALIZACIJA" 30 cm nad temenom kanala | m' | 53.1 |  | 0
| SKUPAJ ZAKLJUČNA DELA |  |  |  | 0
| SKUPAJ_KP |  |  |  | 0
Opomba:
Kanalizacijski priključki so v popisu del zajeti v takšni dolžini, da se zaključijo izven cestnega telesa skupaj s čepom!!! Preostali del priključka lastniki objektov izvedejo sami!

## Kanal_M-1_1
št. | opis dela | mer. en. | količina | cena na enoto (EUR) | skupaj (EUR)
Kanal_M-1_1
Kanal iz AB (armirano betonske) cevi DN 300, 400 mm
1.1 | Preddela
1 | Zakoličba trase projektirane kanalizacije z višinsko navezavo in zavarovanjem zakoličbe | m | 163 |  | 0
0
2 | Izdelava, postavitev in demontaža gradbenih profilov | kos | 9 |  | 0
0
3 | Trasna in višinska obeležba križanj komunalnih in drugih vodov s strani upravljalcev vodov |  |  |  | 0
| - vodovod | kos | 2 |  | 0
0
4 | Izvedba križanj z obstoječimi komunalnimi vodi in zaščita vodov skladno s soglasji in pod nadzorom upravljavca vodov vključno z obnovo opozorilnih trakov. Katastrski posnetek v skladu z zbirnim katastrom podzemnih komun. vodov in vnos v GIS upravljavca KA. |  |  |  | 0
| - vodovod | kos | 2 |  | 0
0
5 | Priprava gradbišča v dolžini 163 m: odstranitev eventualnih ovir, prometnih znakov in ureditev delovnih platojev. Po končanih delih gradbišče pospraviti in vzpostaviti v prvotno stanje |  |  |  | 0
| priprava gradbišča | m2 | 326 |  | 0
| vzpostavitev v prvotno stanje | m2 | 326 |  | 0
0
6 | Izvajanje nadzora geologa nad izgradnjo v času izkopa gr. jame. | ur | 1.5 |  | 0
| SKUPAJ PREDDELA |  |  |  | 0
1.2 | Zemeljska in asfalterska dela
1 | Odriv humusa v debelini 20 cm na gradbiščno deponijo za kasnejšo uporabo | m3 | 18 |  | 0
0
2 | Kombinirani izkop mat. III. in IV. ktg z odmetom na rob gr. jame |  |  |  | 0
| strojno 98% |  |  |  | 0
| 251*0,98 | m3 | 246 |  | 0
| ročno 2% |  |  |  | 0
| 251*0,02 | m3 | 5 |  | 0
0
3 | Kombiniran izkop mat. V. in VI. ktg z odmetom na rob gr. jame |  |  |  | 0
| strojno 98% |  |  |  | 0
| 167*0,98 | m3 | 164 |  | 0
| ročno 2% |  |  |  | 0
| 167*0,02 | m3 | 3 |  | 0
4 | Ročno planiranje dna gradbene jame
| 163*1 | m2 | 272 |  | 0
0
5 | Izdelava peščene posteljice v projektiranem padcu za gladko PVC cev s strojnim nabijanjem do 100 MN/m2 in izravnava do točnosti +- 0,5 cm. Deb. posteljice je 10 cm, vključno z dobavo materiala granulacije 0-16 mm | m3 | 22 |  | 0
6 | Strojni zasip cevi z izkopano zemljino, v slojih deb. 0,25 m ter komprimacija z lahkimi komprimacijskimi sredstvi do naravne zbitosti tal (zasip v coni cevi s prebrano zemljino). | m3 | 296 |  | 0
0
8 | Strojno nakladanje in odvoz odvečnega materiala na deponijo k registriranemu zbiralcu tovrstnih odpadkov vključno s plačilom vseh potrebnih okoljskih dajatev | m3 | 122 |  | 0
0
9 | Dobava in vgrajevanje tamponskega materiala v cestno telo vključno z valjanjem do predpisane zbitosti do 120 MN/m2. | m3 | 72 |  | 0
10 | Humuziranje po končanih delih s predhodno odstranjenim humusom v deb. 20cm
| 18/0,2 | m2 | 90 |  | 0
0
11 | Zatravitev humuziranih površin s travnim semenom ob dodajanju umetnega gnojila | m2 | 90 |  | 0
| SKUPAJ ASFALTERSKA IN ZEMELJSKA DELA |  |  |  | 0
1.3 | Polaganje cevi in montaža jaškov
1 | Dobava in polaganje AB (armirano betonskih) kanalizacijskih cevi notranjega premera DN 300 mm na že pripravljeno peščeno posteljico, komplet z vgrajenim tesnilom ter spojnimi in fazonskimi elementi. | m' | 80 |  | 0
0
2 | Dobava in polaganje AB (armirano betonskih) kanalizacijskih cevi notranjega premera DN 400 mm na že pripravljeno peščeno posteljico, komplet z vgrajenim tesnilom ter spojnimi in fazonskimi elementi. | m' | 83 |  | 0
0
3 | Dobava in montaža okroglih AB (armirano betonskih) revizijskih jaškov DN 800 mm s tovarniško izdelanimi AB vtoki in iztoki ter z AB ploščo z vstavljenim okvirjem in LTŽ kanalizacijskim pokrovom na zaklep tipa D (nosilnosti 400 KN) z napisom kanalizacija vključno s tesnili in nastavki za stranske priključne PVC cevi DN 200 ter s ekscentričnim konusom. Višina jaška 1,10 - 1,64m |  |  |  | 0
| (glej detajl in seznam jaškov) | kos | 8 |  | 0
0
0
4 | Dobava in montaža okroglih AB (armirano betonskih) revizijskih jaškov DN 1000 mm s tovarniško izdelanimi AB vtoki in iztoki ter z AB ploščo z vstavljenim okvirjem in LTŽ kanalizacijskim pokrovom na zaklep tipa D (nosilnosti 400 KN) z napisom kanalizacija vključno s tesnili in nastavki za stranske priključne PVC cevi DN 200 ter s ekscentričnim konusom. Višina jaška 2,42m |  |  |  | 0
| (glej detajl in seznam jaškov) | kos | 1 |  | 0
| SKUPAJ POLAGANJE CEVI IN MONTAŽA JAŠKOV |  |  |  | 0
1.4 | Zaključna in ostala dela
1 | Dobava in polaganje opozorilnega traku "KANALIZACIJA" 30 cm nad temenom kanala | m' | 163 |  | 0
0
2 | Črpanje vode iz gr. jame | ur | 1 |  | 0
0
3 | Projektantski nadzor |  |  |  | 0
| 163*0,05 | ur | 8 |  | 0
0
4 | Preizkus vodotesnosti kanala | m' | 163 |  | 0
0
5 | Preizkus vodotesnosti revizijskih jaškov | kos | 9 |  | 0
0
6 | Snemanje kanala s kamero (upravljavec javne kanalizacije) | m' | 163 |  | 0
0
7 | Geodetski posnetek izvedenega kanala in vnos v kataster v skladu z zbirnim katastrom podzemnih komun. vodov - JKP Radlje ob Dravi | m' | 163 |  | 0
| SKUPAJ ZAKLJUČNA DELA |  |  |  | 0
| SKUPAJ Kanal_M-1_1 |  |  |  | 0

## Kanal_M-1_2
št. | opis dela | mer. en. | količina | cena na enoto (EUR) | skupaj (EUR)
Kanal_M-1_2
Kanal iz AB (armirano betonske) cevi DN 300 mm
1.1 | Preddela
1 | Zakoličba trase projektirane kanalizacije z višinsko navezavo in zavarovanjem zakoličbe | m | 97 |  | 0
0
2 | Izdelava, postavitev in demontaža gradbenih profilov | kos | 6 |  | 0
0
3 | Trasna in višinska obeležba križanj komunalnih in drugih vodov s strani upravljalcev vodov |  |  |  | 0
| - vodovod | kos | 1 |  | 0
0
4 | Izvedba križanj z obstoječimi komunalnimi vodi in zaščita vodov skladno s soglasji in pod nadzorom upravljavca vodov vključno z obnovo opozorilnih trakov. Katastrski posnetek v skladu z zbirnim katastrom podzemnih komun. vodov in vnos v GIS upravljavca KA. |  |  |  | 0
| - vodovod | kos | 1 |  | 0
0
5 | Priprava gradbišča v dolžini 97 m: odstranitev eventualnih ovir, prometnih znakov in ureditev delovnih platojev. Po končanih delih gradbišče pospraviti in vzpostaviti v prvotno stanje |  |  |  | 0
| priprava gradbišča | m2 | 194 |  | 0
| vzpostavitev v prvotno stanje | m2 | 194 |  | 0
0
6 | Izvajanje nadzora geologa nad izgradnjo v času izkopa gr. jame. | ur | 0.5 |  | 0
| SKUPAJ PREDDELA |  |  |  | 0
1.2 | Zemeljska in asfalterska dela
1 | Odriv humusa v debelini 20 cm na gradbiščno deponijo za kasnejšo uporabo | m3 | 11 |  | 0
0
2 | Kombinirani izkop mat. III. in IV. ktg z odmetom na rob gr. jame |  |  |  | 0
| strojno 98% |  |  |  | 0
| 116*0,98 | m3 | 114 |  | 0
| ročno 2% |  |  |  | 0
| 116*0,02 | m3 | 2 |  | 0
0
3 | Kombiniran izkop mat. V. in VI. ktg z odmetom na rob gr. jame |  |  |  | 0
| strojno 98% |  |  |  | 0
| 78*0,98 | m3 | 76 |  | 0
| ročno 2% |  |  |  | 0
| 78*0,02 | m3 | 2 |  | 0
4 | Ročno planiranje dna gradbene jame
| 97*0,9 | m2 | 87.3 |  | 0
0
5 | Izdelava peščene posteljice v projektiranem padcu za gladko PVC cev s strojnim nabijanjem do 100 MN/m2 in izravnava do točnosti +- 0,5 cm. Deb. posteljice je 10 cm, vključno z dobavo materiala granulacije 0-16 mm | m3 | 11 |  | 0
6 | Strojni zasip cevi z izkopano zemljino, v slojih deb. 0,25 m ter komprimacija z lahkimi komprimacijskimi sredstvi do naravne zbitosti tal (zasip v coni cevi s prebrano zemljino). | m3 | 138 |  | 0
0
8 | Strojno nakladanje in odvoz odvečnega materiala na deponijo k registriranemu zbiralcu tovrstnih odpadkov vključno s plačilom vseh potrebnih okoljskih dajatev | m3 | 56 |  | 0
0
9 | Dobava in vgrajevanje tamponskega materiala v cestno telo vključno z valjanjem do predpisane zbitosti do 120 MN/m2. | m3 | 32 |  | 0
10 | Humuziranje po končanih delih s predhodno odstranjenim humusom v deb. 20cm
| 11/0,2 | m2 | 55 |  | 0
0
11 | Zatravitev humuziranih površin s travnim semenom ob dodajanju umetnega gnojila | m2 | 55 |  | 0
| SKUPAJ ASFALTERSKA IN ZEMELJSKA DELA |  |  |  | 0
1.3 | Polaganje cevi in montaža jaškov
1 | Dobava in polaganje AB (armirano betonskih) kanalizacijskih cevi notranjega premera DN 300 mm na že pripravljeno peščeno posteljico, komplet z vgrajenim tesnilom ter spojnimi in fazonskimi elementi. | m' | 97 |  | 0
2 | Dobava in montaža okroglih AB (armirano betonskih) revizijskih jaškov DN 800 mm s tovarniško izdelanimi AB vtoki in iztoki ter z AB ploščo z vstavljenim okvirjem in LTŽ kanalizacijskim pokrovom na zaklep tipa D (nosilnosti 400 KN) z napisom kanalizacija vključno s tesnili in nastavki za stranske priključne PVC cevi DN 200 ter s ekscentričnim konusom. Višina jaška 1,32 - 1,55m
| (glej detajl in seznam jaškov) | kos | 5 |  | 0
3 | Dobava in montaža okroglih AB (armirano betonskih) revizijskih jaškov DN 1000 mm s tovarniško izdelanimi AB vtoki in iztoki ter z AB ploščo z vstavljenim okvirjem in LTŽ kanalizacijskim pokrovom na zaklep tipa D (nosilnosti 400 KN) z napisom kanalizacija vključno s tesnili in nastavki za stranske priključne PVC cevi DN 200 ter s ekscentričnim konusom. Višina jaška 2,28m
| (glej detajl in seznam jaškov) | kos | 1 |  | 0
| SKUPAJ POLAGANJE CEVI IN MONTAŽA JAŠKOV |  |  |  | 0
1.4 | Zaključna in ostala dela
1 | Dobava in polaganje opozorilnega traku "KANALIZACIJA" 30 cm nad temenom kanala | m' | 97 |  | 0
0
2 | Črpanje vode iz gr. jame | ur | 1 |  | 0
0
3 | Projektantski nadzor |  |  |  | 0
| 97*0,05 | ur | 4 |  | 0
0
4 | Preizkus vodotesnosti kanala | m' | 97 |  | 0
0
5 | Preizkus vodotesnosti revizijskih jaškov | kos | 6 |  | 0
0
6 | Snemanje kanala s kamero (upravljavec javne kanalizacije) | m' | 97 |  | 0
0
7 | Geodetski posnetek izvedenega kanala in vnos v kataster v skladu z zbirnim katastrom podzemnih komun. vodov - JKP Radlje ob Dravi | m' | 97 |  | 0
| SKUPAJ ZAKLJUČNA DELA |  |  |  | 0
| SKUPAJ Kanal_M-1_2 |  |  |  | 0

## MP
št. | opis dela | mer. en. | količina | cena na enoto (EUR) | skupaj (EUR)
Meteorni priključki
Kanal iz gladke enoslojne PVC cevi DN 200 mm SN 8
1.1 | Preddela
1 | Zakoličba trase projektirane kanalizacije z višinsko navezavo in zavarovanjem zakoličbe | m | 66 |  | 0
0
2 | Izdelava, postavitev in demontaža gradbenih profilov | kos | 14 |  | 0
0
3 | Trasna in višinska obeležba križanj komunalnih in drugih vodov s strani upravljalcev vodov |  |  |  | 0
| - vodovod | kos | 4 |  | 0
0
4 | Izvedba križanj z obstoječimi komunalnimi vodi in zaščita vodov skladno s soglasji in pod nadzorom upravljavca vodov vključno z obnovo opozorilnih trakov. Katastrski posnetek v skladu z zbirnim katastrom podzemnih komun. vodov in vnos v GIS upravljavca KA. |  |  |  | 0
| - vodovod | kos | 4 |  | 0
0
5 | Priprava gradbišča v dolžini 66 m: odstranitev eventualnih ovir, prometnih znakov in ureditev delovnih platojev. Po končanih delih gradbišče pospraviti in vzpostaviti v prvotno stanje |  |  |  | 0
| priprava gradbišča | m2 | 132 |  | 0
| vzpostavitev v prvotno stanje | m2 | 132 |  | 0
0
6 | Rušenje obstoječe utrditve iz betonskih tlakovcev debeline 6 cm s čiščenjem in deponiranjem na stran za kasnejšo uporabo | m2 | 11 |  | 0
| SKUPAJ PREDDELA |  |  |  | 0
1.2 | Zemeljska in asfalterska dela
1 | Odriv humusa v debelini 20 cm na gradbiščno deponijo za kasnejšo uporabo | m3 | 2.6 |  | 0
0
2 | Kombinirani izkop mat. III. in IV. ktg z odmetom na rob gr. jame |  |  |  | 0
| strojno 98% |  |  |  | 0
| 54*0,98 | m3 | 52 |  | 0
| ročno 2% |  |  |  | 0
| 54*0,02 | m3 | 2 |  | 0
0
3 | Kombiniran izkop mat. V. in VI. ktg z odmetom na rob gr. jame |  |  |  | 0
| strojno 98% |  |  |  | 0
| 36*0,98 | m3 | 35 |  | 0
| ročno 2% |  |  |  | 0
| 36*0,02 | m3 | 1 |  | 0
4 | Ročno planiranje dna gradbene jame
| 56*,60 | m2 | 34 |  | 0
0
5 | Izdelava peščene posteljice v projektiranem padcu za gladko PVC cev s strojnim nabijanjem do 100 MN/m2 in izravnava do točnosti +- 0,5 cm. Deb. posteljice je 10 cm, vključno z dobavo materiala granulacije 0-16 mm | m3 | 5.7 |  | 0
0
6 | Dobava peska in zasip PVC cevi, v coni cevovoda s pripeljanim peskom zrnavosti 0-16 mm v sloju 25 cm nad temenom cevi. | m3 | 27 |  | 0
0
7 | Zasip PVC cevi, izven cone cevovoda z izkopanim materialom v slojih deb. 0,30 m ter komprimacija z lahkimi komprimacijskimi sredstvi do naravne zbitosti tal. | m3 | 33 |  | 0
0
8 | Strojno razplaniranje viška materiala po trasi kanala | m3 | 10 |  | 0
0
9 | Strojno nakladanje in odvoz odvečnega materiala na deponijo k registriranemu zbiralcu tovrstnih odpadkov vključno s plačilom vseh potrebnih okoljskih dajatev | m3 | 47 |  | 0
0
10 | Ponovna postavitev betonskih tlakovcev debeline 6 cm na dobavljen, planiran in utrjen pesk 0-5 mm v debelini 2 cm . | m2 | 11 |  | 0
0
11 | Humuziranje po končanih delih s predhodno odstranjenim humusom v deb. 20cm |  |  |  | 0
| 2,6/0,2 | m2 | 13 |  | 0
0
12 | Zatravitev humuziranih površin s travnim semenom ob dodajanju umetnega gnojila | m2 | 13 |  | 0
0
| SKUPAJ ASFALTERSKA IN ZEMELJSKA DELA |  |  |  | 0
1.3 | Polaganje cevi in montaža jaškov
1 | Dobava in polaganje gladke enoslojne cevi, nazivnega zunanjega premera DN 200 mm, obodne togosti SN 8, z integrirano spojko, izdelane iz PVC materiala, v skladu s standardom SIST EN 1401. Vkljčno z veznim in tesnilnim materialom. | m' | 66 |  | 0
2 | Dobava in montaža čepa za vtično objemko na cevi iz gladkega PVC DN 200 mm. | kos | 8 |  | 0
| SKUPAJ POLAGANJE CEVI IN MONTAŽA JAŠKOV |  |  |  | 0
1.4 | Zaključna in ostala dela
1 | Črpanje vode iz grad. jame | ur | 0.5 |  | 0
2 | Projektantski nadzor
| 66*0,05 | ur | 3 |  | 0
3 | Preizkus vodotesnosti kanala iz PVC cevi | m | 66 |  | 0
4 | Snemanje celotnega kanalizacijskega priključka s kamero (upravljavec javne kanalizacije) in vključitev v obračun odvajanja in čiščenja odplak. | m' | 66 |  | 0
5 | Geodetski posnetek izvedenega kanala in vnos v kataster v skladu z zbirnim katastrom podzemnih komun. vodov - JKP Radlje ob Dravi | m' | 66 |  | 0
6 | Dobava in polaganje opozorilnega traku "KANALIZACIJA" 30 cm nad temenom kanala | m1 | 66 |  | 0
| SKUPAJ ZAKLJUČNA DELA |  |  |  | 0
| SKUPAJ_MP |  |  |  | 0
Opomba:
Meteorni i priključki so v popisu del zajeti v takšni dolžini, da se zaključijo izven cestnega telesa skupaj s čepom!!! Preostali del priključka lastniki objektov izvedejo sami!