## REKAPITULACIJA
REKAPITULACIJA
FAZA III
23. | Kanal_F-3_1 |  | 0
29. | Kanalizacijski priključki - KP |  | 0
30. | Kanal_M-3_1 |  | 0
31. | Meteorni priključki - MP |  | 0
|  | SKUPAJ | 0
32. | Nepredvidena in dodatna dela - 10% vseh del |  | 0
33. | Projekt izvedenih del PID |  | 0
34. | Izdelava elaborata varnostnega načrta
|  | SKUPAJ | 0
|  | DDV 20% | 0
|  | SKUPAJ z DDV | 0
Opomba:
Kanalizacijski in meteorni priključki so v popisu zajeti v takšni dolžini, da se zaključijo izven cestnega telesa skupaj z čepom!!! Preostali del priključka lastniki objektov izvedejo sami!

## Kanal_F-3_1
št. | opis dela | mer. en. | količina | cena na enoto (EUR) | skupaj (EUR)
Kanal_F-3_1
Kanal iz gladke enoslojne PVC cevi DN 250 mm SN 8
1.1 | Preddela
1 | Zakoličba trase projektirane kanalizacije z višinsko navezavo in zavarovanjem zakoličbe | m | 397 |  | 0
2 | Izdelava, postavitev in demontaža gradbenih profilov | kos | 17 |  | 0
3 | Trasna in višinska obeležba križanj komunalnih in drugih vodov s strani upravljalcev vodov
| - vodovod | kos | 1 |  | 0
| - elektrovod | kos | 3 |  | 0
| -obstoječi prepusti | kos | 3 |  | 0
4 | Izvedba križanj z obstoječimi komunalnimi vodi in zaščita vodov skladno s soglasji in pod nadzorom upravljavca vodov vključno z obnovo opozorilnih trakov. Katastrski posnetek v skladu z zbirnim katastrom podzemnih komun. vodov in vnos v GIS upravljavca KA.
| - vodovod | kos | 6 |  | 0
| - elektrovod | kos | 3 |  | 0
| -obstoječi prepusti | kos | 3 |  | 0
5 | Priprava gradbišča v dolžini 397 m: odstranitev eventualnih ovir, prometnih znakov in ureditev delovnih platojev. Po končanih delih gradbišče pospraviti in vzpostaviti v prvotno stanje
| priprava gradbišča | m2 | 794 |  | 0
| vzpostavitev v prvotno stanje | m2 | 794 |  | 0
6 | Izvajanje nadzora geologa nad izgradnjo v času izkopa gr. jame. | ur | 4 |  | 0
| SKUPAJ PREDDELA |  |  |  | 0
1.2 | Zemeljska in asfalterska dela
1 | Kombinirani izkop mat. III. in IV. ktg z odmetom na rob gr. jame
strojno 98%
| 507*0,98 | m3 | 497 |  | 0
| ročno 2% |  |  |  | 0
| 507*0,02 | m3 | 10 |  | 0
0
2 | Kombiniran izkop mat. V. in VI. ktg z odmetom na rob gr. jame |  |  |  | 0
| strojno 98% |  |  |  | 0
| 338*0,98 | m3 | 332 |  | 0
| ročno 2% |  |  |  | 0
| 338*0,02 | m3 | 6 |  | 0
3 | Ročno planiranje dna gradbene jame
| 397*1,1 | m2 | 437 |  | 0
4 | Izdelava peščene posteljice v projektiranem padcu za gladko PVC cev s strojnim nabijanjem do 100 MN/m2 in izravnava do točnosti +- 0,5 cm. Deb. posteljice je 10 cm, vključno z dobavo materiala granulacije 0-16 mm | m3 | 44 |  | 0
5 | Dobava peska in zasip PVC cevi, v coni cevovoda s pripeljanim peskom zrnavosti 0-16 mm v sloju 25 cm nad temenom cevi. | m3 | 204 |  | 0
6 | Zasip PVC cevi, izven cone cevovoda z izkopanim materialom v slojih deb. 0,30 m ter komprimacija z lahkimi komprimacijskimi sredstvi do naravne zbitosti tal. | m3 | 379 |  | 0
7 | Strojno nakladanje in odvoz odvečnega materiala na deponijo k registriranemu zbiralcu tovrstnih odpadkov vključno s plačilom vseh potrebnih okoljskih dajatev | m3 | 466 |  | 0
8 | Zarez, rušenje in predelava obstoječe asfaltne utditve deb. 10 cm na trasi kanala ter deponiranje na začasno deponijo za poznejšo uporabo kot nosilni sloj pod povoznimi površinami | m3 | 137 |  | 0
9 | Dobava in vgrajevanje mehansko stabiliziranega tamponskega materiala 0-60 mm kot nosilni sloj pod povoznimi površinami vključno z valjanjem do predpisane zbitosti | m3 | 61 |  | 0
10 | Dobava in vgrajevanje dvoslojnega asfalta, nosilni sloj bituminizirani drobir AC22 base B70/100 A3 v debelini 6cm, frakcije 0-32mm in obrabni sloj bituminizirani beton AC8 surf B70/100 A3 v debelini 4 cm, frakcije 0-11 mm. Izvedba po zahtevi upravljalca ceste. | m2 | 1370 |  | 0
11 | Kompletna izdelava asfaltne mulde širine 50 cm in globino 5 cm | m' | 375 |  | 0
| SKUPAJ ASFALTERSKA IN ZEMELJSKA DELA |  |  |  | 0
1.3 | Polaganje cevi in montaža jaškov
1 | Dobava in polaganje gladke enoslojne cevi, nazivnega zunanjega premera DN 250 mm, obodne togosti SN 8, z integrirano spojko, izdelane iz PVC materiala, v skladu s standardom SIST EN 1401. Vkljčno z veznim in tesnilnim materialom. | m' | 397 |  | 0
2 | Dobava in vgradnja PE revizijskega jaška DN 800 mm, izdelanega v skladu s standardom SIST EN 13598-2, z dvoslojnim litim dnom, telesom iz rebraste cevi ID800 s togostjo min SN4 kN/m2 in centričnim konusom, ter AB ploščo (oz. venec) z vstavljenim okvirjem in LTŽ kanalizacijskim pokrovom tipa D (nosilnosti 400 KN) z zaklepom, vključno z tesnili in nastavki za priključne cevi. Višina jaška 1,57 - 1,92m
| (glej detajl in seznam jaškov) | kos | 12 |  | 0
3 | Dobava in vgradnja PE revizijskega jaška DN 1000 mm, izdelanega v skladu s standardom SIST EN 13598-2, z dvoslojnim litim dnom, telesom iz rebraste cevi ID1000 s togostjo min SN4 kN/m2 in centričnim konusom, ter AB ploščo (oz. venec) z vstavljenim okvirjem in LTŽ kanalizacijskim pokrovom tipa D (nosilnosti 400 KN) z zaklepom, vključno z tesnili in nastavki za priključne cevi. Višina jaška 2,08 - 2,18m
| (glej detajl in seznam jaškov) | kos | 5 |  | 0
| SKUPAJ POLAGANJE CEVI IN MONTAŽA JAŠKOV |  |  |  | 0
1.4 | Zaključna in ostala dela
1 | Dobava in polaganje opozorilnega traku "KANALIZACIJA" 30 cm nad temenom kanala | m' | 397 |  | 0
2 | Črpanje vode iz gr. jame | ur | 4 |  | 0
3 | Projektantski nadzor
| 397*0,05 | ur | 19 |  | 0
4 | Preizkus vodotesnosti kanala | m' | 397 |  | 0
5 | Preizkus vodotesnosti revizijskih jaškov | kos | 17 |  | 0
6 | Snemanje kanala s kamero (upravljavec javne kanalizacije) | m' | 397 |  | 0
7 | Geodetski posnetek izvedenega kanala in vnos v kataster v skladu z zbirnim katastrom podzemnih komun. vodov - JKP Radlje ob Dravi | m' | 397 |  | 0
| SKUPAJ ZAKLJUČNA DELA |  |  |  | 0
| SKUPAJ Kanal_F-3_1 |  |  |  | 0

## KP_III
št. | opis dela | mer. en. | količina | cena na enoto (EUR) | skupaj (EUR)
Kanalizacijski priključki - faza III
Kanal iz gladke enoslojne PVC cevi DN 160 mm SN 8
1.1 | Preddela
1 | Zakoličba trase projektirane kanalizacije z višinsko navezavo in zavarovanjem zakoličbe | m | 72 |  | 0
2 | Izdelava, postavitev in demontaža gradbenih profilov | kos | 26 |  | 0
3 | Trasna in višinska obeležba križanj komunalnih in drugih vodov s strani upravljalcev vodov
| - vodovod | kos | 4 |  | 0
| -obstoječi prepusti | kos | 3 |  | 0
4 | Izvedba križanj z obstoječimi komunalnimi vodi in zaščita vodov skladno s soglasji in pod nadzorom upravljavca vodov vključno z obnovo opozorilnih trakov. Katastrski posnetek v skladu z zbirnim katastrom podzemnih komun. vodov in vnos v GIS upravljavca KA.
| - vodovod | kos | 4 |  | 0
| -obstoječi prepusti | kos | 3 |  | 0
5 | Priprava gradbišča v dolžini 72 m: odstranitev eventualnih ovir, prometnih znakov in ureditev delovnih platojev. Po končanih delih gradbišče pospraviti in vzpostaviti v prvotno stanje
| priprava gradbišča | m2 | 106.2 |  | 0
| vzpostavitev v prvotno stanje | m2 | 106.2 |  | 0
6 | Rušenje obstoječe utrditve iz betonskih tlakovcev debeline 6 cm s čiščenjem in deponiranjem na stran za kasnejšo uporabo | m2 | 8 |  | 0
| SKUPAJ PREDDELA |  |  |  | 0
1.2 | Zemeljska in asfalterska dela
1 | Odriv humusa v debelini 20 cm na gradbiščno deponijo za kasnejšo uporabo | m3 | 10 |  | 0
2 | Kombinirani izkop mat. III. in IV. ktg z odmetom na rob gr. jame
strojno 98%
| 58*0,98 | m3 | 56 |  | 0
ročno 2%
| 58*0,02 | m3 | 2 |  | 0
3 | Kombiniran izkop mat. V. in VI. ktg z odmetom na rob gr. jame
strojno 98%
| 87*0,98 | m3 | 85 |  | 0
ročno 2%
| 87*0,02 | m3 | 2 |  | 0
4 | Ročno planiranje dna gradbene jame
| 72*,60 | m2 | 43 |  | 0
5 | Izdelava peščene posteljice v projektiranem padcu za gladko PVC cev s strojnim nabijanjem do 100 MN/m2 in izravnava do točnosti +- 0,5 cm. Deb. posteljice je 10 cm, vključno z dobavo materiala granulacije 0-16 mm | m3 | 5.5 |  | 0
6 | Dobava peska in zasip PVC cevi, v coni cevovoda s pripeljanim peskom zrnavosti 0-16 mm v sloju 25 cm nad temenom cevi. | m3 | 24 |  | 0
7 | Zasip PVC cevi, izven cone cevovoda z izkopanim materialom v slojih deb. 0,30 m ter komprimacija z lahkimi komprimacijskimi sredstvi do naravne zbitosti tal. | m3 | 92 |  | 0
8 | Strojno razplaniranje viška materiala po trasi kanala | m3 | 43 |  | 0
9 | Strojno nakladanje in odvoz odvečnega materiala na deponijo k registriranemu zbiralcu tovrstnih odpadkov vključno s plačilom vseh potrebnih okoljskih dajatev | m3 | 10 |  | 0
10 | Rezanje asfalta | m' | 13 |  | 0
11 | Zarez, rušenje in predelava obstoječe asfaltne utditve deb. 10 cm na trasi kanala ter deponiranje na začasno deponijo za poznejšo uporabo kot nosilni sloj pod povoznimi površinami | m3 | 5 |  | 0
12 | Dobava in vgrajevanje mehansko stabiliziranega tamponskega materiala 0-60 mm kot nosilni sloj pod povoznimi površinami vključno z valjanjem do predpisane zbitosti | m3 | 16 |  | 0
13 | Dobava in vgrajevanje dvoslojnega asfalta, nosilni sloj bituminizirani drobir AC22 base B70/100 A3 v debelini 6cm, frakcije 0-32mm in obrabni sloj bituminizirani beton AC8 surf B70/100 A3 v debelini 4 cm, frakcije 0-11 mm. Izvedba po zahtevi upravljalca ceste. | m2 | 50 |  | 0
14 | Ponovna postavitev betonskih tlakovcev debeline 6 cm na dobavljen, planiran in utrjen pesk 0-5 mm v debelini 2 cm . | m2 | 8 |  | 0
15 | Humuziranje po končanih delih s predhodno odstranjenim humusom v deb. 20cm
| 10/0,2 | m2 | 50 |  | 0
16 | Zatravitev humuziranih površin s travnim semenom ob dodajanju umetnega gnojila | m2 | 50 |  | 0
| SKUPAJ ASFALTERSKA IN ZEMELJSKA DELA |  |  |  | 0
1.3 | Polaganje cevi in montaža jaškov
1 | Dobava in polaganje gladke enoslojne cevi, nazivnega zunanjega premera DN 160 mm, obodne togosti SN 8, z integrirano spojko, izdelane iz PVC materiala, v skladu s standardom SIST EN 1401. Vkljčno z veznim in tesnilnim materialom. | m' | 53.1 |  | 0
2 | Dobava in montaža čepa za vtično objemko na cevi iz gladkega PVC DN 160 mm. | kos | 24 |  | 0
| SKUPAJ POLAGANJE CEVI IN MONTAŽA JAŠKOV |  |  |  | 0
1.4 | Zaključna in ostala dela
1 | Črpanje vode iz grad. jame | ur | 0.5 |  | 0
2 | Projektantski nadzor
| 53,1*0,05 | ur | 2.5 |  | 0
3 | Preizkus vodotesnosti kanala iz PVC cevi | m | 72 |  | 0
4 | Snemanje celotnega kanalizacijskega priključka s kamero (upravljavec javne kanalizacije) in vključitev v obračun odvajanja in čiščenja odplak. | m' | 72 |  | 0
5 | Geodetski posnetek izvedenega kanala in vnos v kataster v skladu z zbirnim katastrom podzemnih komun. vodov - JKP Radlje ob Dravi | m' | 72 |  | 0
6 | Dobava in polaganje opozorilnega traku "KANALIZACIJA" 30 cm nad temenom kanala | m1 | 72 |  | 0
| SKUPAJ ZAKLJUČNA DELA |  |  |  | 0
| SKUPAJ_KP |  |  |  | 0
Opomba:
Kanalizacijski priključki so v popisu del zajeti v takšni dolžini, da se zaključijo izven cestnega telesa skupaj s čepom!!! Preostali del priključka lastniki objektov izvedejo sami!

## Kanal_M-3_1
št. | opis dela | mer. en. | količina | cena na enoto (EUR) | skupaj (EUR)
Kanal_M-3_1
Kanal iz AB (armirano betonske) cevi DN 500, 300 mm
1.1 | Preddela
1 | Zakoličba trase projektirane kanalizacije z višinsko navezavo in zavarovanjem zakoličbe | m' | 383 |  | 0
2 | Izdelava, postavitev in demontaža gradbenih profilov | kos | 20 |  | 0
3 | Trasna in višinska obeležba križanj komunalnih in drugih vodov s strani upravljalcev vodov
| - vodovod | kos | 3 |  | 0
| -obstoječi prepusti | kos | 2 |  | 0
4 | Izvedba križanj z obstoječimi komunalnimi vodi in zaščita vodov skladno s soglasji in pod nadzorom upravljavca vodov vključno z obnovo opozorilnih trakov. Katastrski posnetek v skladu z zbirnim katastrom podzemnih komun. vodov in vnos v GIS upravljavca KA.
| - vodovod | kos | 3 |  | 0
| -obstoječi prepusti | kos | 2 |  | 0
5 | Priprava gradbišča v dolžini 383 m: odstranitev eventualnih ovir, prometnih znakov in ureditev delovnih platojev. Po končanih delih gradbišče pospraviti in vzpostaviti v prvotno stanje
| priprava gradbišča | m2 | 766 |  | 0
| vzpostavitev v prvotno stanje | m2 | 766 |  | 0
6 | Izvajanje nadzora geologa nad izgradnjo v času izkopa gr. jame. | ur | 4 |  | 0
| SKUPAJ PREDDELA |  |  |  | 0
1.2 | Zemeljska in asfalterska dela
1 | Kombinirani izkop mat. III. in IV. ktg z odmetom na rob gr. jame
strojno 98%
| 486*0,98 | m3 | 476 |  | 0
ročno 2%
| 486*0,02 | m3 | 10 |  | 0
2 | Kombiniran izkop mat. V. in VI. ktg z odmetom na rob gr. jame
strojno 98%
| 323*0,98 | m3 | 316 |  | 0
ročno 2%
| 323*0,02 | m3 | 7 |  | 0
3 | Strojni izkop in rušenje - odstranitev obstoječih betonskih kanalskih cevi, nakladanje in odvoz ruševin na deponijo k registriranemu zbiralcu tovrstnih odpadkov vključno s plačilom vseh potrebnih okoljskih dajatev | m' | 190 |  | 0
4 | Strojni izkop in rušenje - odstranitev obstoječih revizijskih betonskih jaškov, nakladanje in odvoz ruševin na deponijo k registriranemu zbiralcu tovrstnih odpadkov vključno s plačilom vseh potrebnih okoljskih dajatev | kos | 6 |  | 0
5 | Ročno planiranje dna gradbene jame
| 383*1,1 | m2 | 421.3 |  | 0
6 | Izdelava peščene posteljice v projektiranem padcu za gladko PVC cev s strojnim nabijanjem do 100 MN/m2 in izravnava do točnosti +- 0,5 cm. Deb. posteljice je 10 cm, vključno z dobavo materiala granulacije 0-16 mm | m3 | 49.5 |  | 0
7 | Strojni zasip cevi z izkopano zemljino, v slojih deb. 0,25 m ter komprimacija z lahkimi komprimacijskimi sredstvi do naravne zbitosti tal (zasip v coni cevi s prebrano zemljino). | m3 | 455 |  | 0
8 | Strojno nakladanje in odvoz odvečnega materiala na deponijo k registriranemu zbiralcu tovrstnih odpadkov vključno s plačilom vseh potrebnih okoljskih dajatev | m3 | 354 |  | 0
9 | Dobava in vgrajevanje mehansko stabiliziranega tamponskega materiala 0-60 mm kot nosilni sloj pod povoznimi površinami vključno z valjanjem do predpisane zbitosti | m3 | 217 |  | 0
| SKUPAJ ASFALTERSKA IN ZEMELJSKA DELA |  |  |  | 0
1.3 | Polaganje cevi in montaža jaškov
1 | Dobava in polaganje AB (armirano betonskih) kanalizacijskih cevi notranjega premera DN 300 mm na že pripravljeno peščeno posteljico, komplet z vgrajenim tesnilom ter spojnimi in fazonskimi elementi. | m' | 193 |  | 0
2 | Dobava in polaganje AB (armirano betonskih) kanalizacijskih cevi notranjega premera DN 500 mm na že pripravljeno peščeno posteljico, komplet z vgrajenim tesnilom ter spojnimi in fazonskimi elementi. | m' | 190 |  | 0
3 | Dobava in montaža okroglih AB (armirano betonskih) revizijskih jaškov DN 800 mm s tovarniško izdelanimi AB vtoki in iztoki ter z AB ploščo z vstavljenim okvirjem in LTŽ kanalizacijskim pokrovom na zaklep tipa D (nosilnosti 400 KN) z napisom kanalizacija vključno s tesnili in nastavki za stranske priključne PVC cevi DN 200 ter s ekscentričnim konusom. Višina jaška 1,23 - 1,61m
| (glej detajl in seznam jaškov) | kos | 20 |  | 0
| SKUPAJ POLAGANJE CEVI IN MONTAŽA JAŠKOV |  |  |  | 0
1.4 | Zaključna in ostala dela
1 | Dobava in polaganje opozorilnega traku "KANALIZACIJA" 30 cm nad temenom kanala | m' | 383 |  | 0
2 | Črpanje vode iz gr. jame | ur | 4 |  | 0
3 | Projektantski nadzor
| 383*0,05 | ur | 19 |  | 0
4 | Preizkus vodotesnosti kanala | m' | 383 |  | 0
5 | Preizkus vodotesnosti revizijskih jaškov | kos | 20 |  | 0
6 | Snemanje kanala s kamero (upravljavec javne kanalizacije) | m' | 383 |  | 0
7 | Geodetski posnetek izvedenega kanala in vnos v kataster v skladu z zbirnim katastrom podzemnih komun. vodov - JKP Radlje ob Dravi | m' | 383 |  | 0
| SKUPAJ ZAKLJUČNA DELA |  |  |  | 0
| SKUPAJ Kanal_M-3_1 |  |  |  | 0

## MP_III
št. | opis dela | mer. en. | količina | cena na enoto (EUR) | skupaj (EUR)
Meteorni priključki - faza III
Kanal iz gladke enoslojne PVC cevi DN 200 mm SN 8
1.1 | Preddela
1 | Zakoličba trase projektirane kanalizacije z višinsko navezavo in zavarovanjem zakoličbe | m | 100 |  | 0
2 | Izdelava, postavitev in demontaža gradbenih profilov | kos | 30 |  | 0
3 | Trasna in višinska obeležba križanj komunalnih in drugih vodov s strani upravljalcev vodov
| - vodovod | kos | 15 |  | 0
| -obstoječi prepusti | kos | 3 |  | 0
| - elektrovod | kos | 3 |  | 0
4 | Izvedba križanj z obstoječimi komunalnimi vodi in zaščita vodov skladno s soglasji in pod nadzorom upravljavca vodov vključno z obnovo opozorilnih trakov. Katastrski posnetek v skladu z zbirnim katastrom podzemnih komun. vodov in vnos v GIS upravljavca KA.
| - vodovod | kos | 15 |  | 0
| -obstoječi prepusti | kos | 3 |  | 0
| - elektrovod | kos | 3 |  | 0
5 | Priprava gradbišča v dolžini 100 m: odstranitev eventualnih ovir, prometnih znakov in ureditev delovnih platojev. Po končanih delih gradbišče pospraviti in vzpostaviti v prvotno stanje
| priprava gradbišča | m2 | 200 |  | 0
| vzpostavitev v prvotno stanje | m2 | 200 |  | 0
6 | Rušenje obstoječe utrditve iz betonskih tlakovcev debeline 6 cm s čiščenjem in deponiranjem na stran za kasnejšo uporabo | m2 | 17 |  | 0
| SKUPAJ PREDDELA |  |  |  | 0
1.2 | Zemeljska in asfalterska dela
1 | Odriv humusa v debelini 20 cm na gradbiščno deponijo za kasnejšo uporabo | m3 | 4.5 |  | 0
2 | Kombinirani izkop mat. III. in IV. ktg z odmetom na rob gr. jame
strojno 98%
| 81*0,98 | m3 | 79 |  | 0
ročno 2%
| 81*0,02 | m3 | 2 |  | 0
3 | Kombiniran izkop mat. V. in VI. ktg z odmetom na rob gr. jame
strojno 98%
| 54*0,98 | m3 | 53 |  | 0
ročno 2%
| 54*0,02 | m3 | 1 |  | 0
4 | Ročno planiranje dna gradbene jame
| 100*0,60 | m2 | 60 |  | 0
5 | Izdelava peščene posteljice v projektiranem padcu za gladko PVC cev s strojnim nabijanjem do 100 MN/m2 in izravnava do točnosti +- 0,5 cm. Deb. posteljice je 10 cm, vključno z dobavo materiala granulacije 0-16 mm | m3 | 9 |  | 0
6 | Dobava peska in zasip PVC cevi, v coni cevovoda s pripeljanim peskom zrnavosti 0-16 mm v sloju 25 cm nad temenom cevi. | m3 | 44 |  | 0
7 | Zasip PVC cevi, izven cone cevovoda z izkopanim materialom v slojih deb. 0,30 m ter komprimacija z lahkimi komprimacijskimi sredstvi do naravne zbitosti tal. | m3 | 35 |  | 0
8 | Strojno razplaniranje viška materiala po trasi kanala | m3 | 10 |  | 0
9 | Strojno nakladanje in odvoz odvečnega materiala na deponijo k registriranemu zbiralcu tovrstnih odpadkov vključno s plačilom vseh potrebnih okoljskih dajatev | m3 | 90 |  | 0
10 | Rezanje asfalta | m' | 25 |  | 0
11 | Zarez, rušenje in predelava obstoječe asfaltne utditve deb. 10 cm na trasi kanala ter deponiranje na začasno deponijo za poznejšo uporabo kot nosilni sloj pod povoznimi površinami | m3 | 11 |  | 0
12 | Dobava in vgrajevanje mehansko stabiliziranega tamponskega materiala 0-60 mm kot nosilni sloj pod povoznimi površinami vključno z valjanjem do predpisane zbitosti | m3 | 36 |  | 0
13 | Dobava in vgrajevanje dvoslojnega asfalta, nosilni sloj bituminizirani drobir AC22 base B70/100 A3 v debelini 6cm, frakcije 0-32mm in obrabni sloj bituminizirani beton AC8 surf B70/100 A3 v debelini 4 cm, frakcije 0-11 mm. Izvedba po zahtevi upravljalca ceste. | m2 | 110 |  | 0
14 | Ponovna postavitev betonskih tlakovcev debeline 6 cm na dobavljen, planiran in utrjen pesk 0-5 mm v debelini 2 cm . | m2 | 17 |  | 0
15 | Humuziranje po končanih delih s predhodno odstranjenim humusom v deb. 20cm
| 4,5/0,2 | m2 | 22.5 |  | 0
16 | Zatravitev humuziranih površin s travnim semenom ob dodajanju umetnega gnojila | m2 | 22.5 |  | 0
| SKUPAJ ASFALTERSKA IN ZEMELJSKA DELA |  |  |  | 0
1.3 | Polaganje cevi in montaža jaškov
1 | Dobava in polaganje gladke enoslojne cevi, nazivnega zunanjega premera DN 200 mm, obodne togosti SN 8, z integrirano spojko, izdelane iz PVC materiala, v skladu s standardom SIST EN 1401. Vkljčno z veznim in tesnilnim materialom. | m' | 80 |  | 0
2 | Dobava in polaganje gladke enoslojne cevi, nazivnega zunanjega premera DN 315 mm, obodne togosti SN 8, z integrirano spojko, izdelane iz PVC materiala, v skladu s standardom SIST EN 1401. Vkljčno z veznim in tesnilnim materialom. | m' | 5 |  | 0
3 | Dobava in montaža čepa za vtično objemko na cevi iz gladkega PVC DN 200 mm. | kos | 14 |  | 0
4 | Dobava in polaganje AB (armirano betonskih) kanalizacijskih cevi notranjega premera DN 500 mm na že pripravljeno peščeno posteljico, komplet z vgrajenim tesnilom ter spojnimi in fazonskimi elementi. | m' | 15 |  | 0
5 | Dobava in montaža cestnih požiralnikov PE DN 400 mm s peskolovi ter LTŽ rešetko 400/400 mm tipa D (nosilnosti 400KN) vključno z tesnili in prevezavo na AB jašek: - cestni požiralniki DN 400 - globine 1.2 m - LTŽ rešetka 400/400, D 400 | kos | 20 |  | 0
| SKUPAJ POLAGANJE CEVI IN MONTAŽA JAŠKOV |  |  |  | 0
1.4 | Zaključna in ostala dela
1 | Črpanje vode iz grad. jame | ur | 1 |  | 0
2 | Projektantski nadzor
| 100*0,05 | ur | 5 |  | 0
3 | Preizkus vodotesnosti kanala iz PVC cevi | m | 100 |  | 0
4 | Snemanje celotnega kanalizacijskega priključka s kamero (upravljavec javne kanalizacije) in vključitev v obračun odvajanja in čiščenja odplak. | m' | 100 |  | 0
5 | Geodetski posnetek izvedenega kanala in vnos v kataster v skladu z zbirnim katastrom podzemnih komun. vodov - JKP Radlje ob Dravi | m' | 100 |  | 0
6 | Dobava in polaganje opozorilnega traku "KANALIZACIJA" 30 cm nad temenom kanala | m1 | 100 |  | 0
| SKUPAJ ZAKLJUČNA DELA |  |  |  | 0
| SKUPAJ_MP |  |  |  | 0
Opomba:
Meteorni priključki so v popisu del zajeti v takšni dolžini, da se zaključijo izven cestnega telesa skupaj s čepom!!! Preostali del priključka lastniki objektov izvedejo sami!