## Popis del jp 774030
Postavka | Normativ | Opis postavke | Opomba postavke | [5 empty] | Enota | Količina | Cena za enoto | Skupaj
0
1 PREDDELA |  |  |  | 308 | [7 empty] | 0
1.1 Geodetska dela |  |  |  | 309 | [7 empty] | 0
0001 | S 1 1 122 | Obnova in zavarovanje zakoličbe osi trase ostale javne ceste v gričevnatem terenu | 0,256 km odsek Javšnik-Mandl in 0,117 odsek Ambrož. | 833 | 309 |  | 4926 |  | KM | 0.373 |  | 0
0002 | S 1 1 124 | Postavitev in zavarovanje prečnih profilov za ostale ceste v gričevju | 13 profilov na odseku Javšnik-Mandl in 8 profilov na odseku Ambrož. | 834 | 309 |  | 4351 | Placing, protection of cross sections for other roads in the hills | KOS | 21 |  | 0
0003 | N 1 1 103 | Zakoličba in varovanje (obbetoniranje cevi) obstoječih komunalnih vodov na terenu - VODOVOD. | Od km 0+131 do km 0+165 v dolžini L=34.0 m na odseku Javšnik-Mandl in v km 0+32,40 v dolžini L=13.00 m na odseku Ambrož. Izkop na obmoèju obstojèega vodovoda se izvede roèno. | 835 | 309 |  | 12591 |  | KPL | 1 |  | 0
1.2 Čiščenje terena |  |  |  | 310 | [7 empty] | 0
0001 | S 1 2 111b | Posek in odstranitev grmovja in dreves z debli premera do 15 cm ter odstranitev vej - strojno | Odstranitev sadnih in okrasnih dreves na odseku Ambrož. | 836 | 310 |  | 4356 | Removal of bushes, trees with trunks 15 cm in diameter - with machines | M2 | 3 |  | 0
0002 | S 1 2 2216 | Rušenje vozišč iz tlakovcev | Odstranitev 30 m2 tlakovcev na začasno deponijo za kasnejšo vgraditev in 6 m2 na trajno deponijo. | 839 | 310 |  | 4393 | Demolition of paved roads | M2 | 36 |  | 0
0003 | S 1 2 292 | Porušitev in odstranitev ograje iz lesenih letev | Lesena ograja na AB zidu. Vključno z odvozom na trajno deponijo. | 840 | 310 |  | 5022 |  | M2 | 3 |  | 0
0004 | S 1 2 411 | Porušitev in odstranitev prepusta iz cevi s premerom do 60 cm | Vključno z odvozom na trajno deponijo. | 841 | 310 |  | 5075 |  | M1 | 9.3 |  | 0
0005 | S 1 2 291 | Porušitev in odstranitev ograje iz žicne mreže | Ograja pritrjena na lesenih kolih, ki se prav tako odstranijo. Vključno z odvozom na trajno deponijo. | 842 | 310 |  | 5021 |  | M2 | 7.2 |  | 0
0006 | N 1 2 104 | Odstranitev betonskih požiralnikov s kovinsko rešetko. | Vključno z odvozom na trajno deponijo. Med profiloma P21 in P22. | 843 | 310 |  | 12592 |  | KOS | 1 |  | 0
0007 | S 1 2 312 | Porušitev in odstranitev makadamskega vozišca v debelini nad 20 cm | Debelina makadamskega vozišča do 40 cm. | 844 | 310 |  | 5029 |  | M3 | 510 |  | 0
0008 | S 1 2 391 | Porušitev in odstranitev robnika iz cementnega betona | Vključno z odvozom na trajno deponijo. | 845 | 310 |  | 5069 |  | M1 | 109 |  | 0
0009 | S 1 2 2264b | Strojno rušenje armirano-betonskega zidu | Vkljuèno z nakladanjem in odvozom na trajno deponijo. | 846 | 310 |  | 4460 | Demolition (with machines) of a reinforced concrete wall | M3 | 6 |  | 0
0010 | S 1 2 2263b | Strojno rušenje betonskega zidu | Betonska škarpa višine do 0,50 m. Vključno z nakladanjem in odvozom na trajno deponijo. | 847 | 310 |  | 4458 | Demolition (with machines) of a concrete wall | M3 | 1.5 |  | 0
0011 | S 1 2 2215a | Rušenje vozišč iz lomljenca debeline do 15 cm | Stiki zaliti s cementno malto. Vključno z odvozom na trajno deponijo. | 848 | 310 |  | 4391 | Demolition of carriageways made of crushed stone < 15 cm thick | M2 | 1.6 |  | 0
0012 | S 1 2 498 | Porušitev in odstranitev ..................... | AB stebrov višine do 1.20 m. Strojno. Vključno z nakladanjem in odvozom na trajno deponijo. | 849 | 310 |  | 5134 |  | M3 | 1 |  | 0
2 ZEMELJSKA DELA |  |  |  | 311 | [7 empty] | 0
2.1 Izkopi |  |  |  | 312 | [7 empty] | 0
0001 | S 2 1 111 | Površinski izkopi plodne zemljine (humusa) | V debelini 0,2m. Vključno s strojnom nakladanjem in odvozom na začasno deponijo za kasnejšo vgradnjo (165m3 zatravitve in humusiranje brežin, 176m3 za potrebne zasipe). | 850 | 312 |  | 4475 | Stripping of fertile soil | M3 | 341 |  | 0
0002 | S 2 1 224 | Široki izkop vezljive zemljine - 3. kategorije - strojno z nakladanjem | Vključno s strojnim nakladanjem in odvozom 81m3 na začasno deponijo za kasnejšo vgradnjo za potrebne zasipe in 2094m3 na trajno deponijo . | 852 | 312 |  | 5644 |  | M3 | 2175 |  | 0
2.2 Planum temeljnih tal |  |  |  | 313 | [7 empty] | 0
0001 | S 2 2 113 | Ureditev planuma temeljnih tal zrnate kamnine - 3. kategorije | Stopnja zbitosti zemeljskega planuma je >=40 MPa. | 853 | 313 |  | 5917 |  | M2 | 2630 |  | 0
2.3 Ločilne plasti |  |  |  | 314 | [7 empty] | 0
0001 | S 2 3 311 | Dobava in vgraditev geotekstilije za locilno plast (po nacrtu), natezna trdnost do 12 kN/m2 | 300g. | 854 | 314 |  | 6017 |  | M2 | 2914 |  | 0
2.4 Nasipi |  |  |  | 315 | [7 empty] | 0
0001 | S 2 4 112 | Vgraditev nasipa iz zrnate kamnine - 3. kategorije | Zmrzlinsko odporen kamniti material D32. | 855 | 315 |  | 6054 |  | M3 | 160 |  | 0
0002 | S 2 4 212 | Zasip z vezljivo zemljino - 3. kategorije - strojno | Zemljina iz začasnih deponij humusa 176 m3 in zemljine 3. kategorije 81 m3. | 856 | 315 |  | 6120 |  | M3 | 257 |  | 0
0003 | S 2 4 476 | Izdelava posteljice iz drobljenih kamnitih zrn v debelini 50 cm | Vključno z dobavo. Zmrzlinsko odporen kamniti material D65. | 857 | 315 |  | 6227 |  | M2 | 2667 |  | 0
2.5 Brežine in zelenice |  |  |  | 316 | [7 empty] | 0
0001 | S 2 5 112 | Humuziranje brežine brez valjanja, v debelini do 15 cm - strojno | V debelini 15cm. Humus iz začasne deponije 165m3. | 858 | 316 |  | 6255 |  | M2 | 1100 |  | 0
0002 | S 2 5 151 | Doplačilo za zatravitev s semenom |  | 859 | 316 |  | 6270 |  | M2 | 54.3 |  | 0
0003 | S 2 5 112 | Humuziranje zelenic brez valjanja | V debelini 15cm. Humus iz začasne deponije. | 860 | 316 |  | 3764 | Soiling of green areas without rolling | M2 | 54.3 |  | 0
3 VOZIŠČNE KONSTRUKCIJE |  |  |  | 317 | [7 empty] | 0
3.1 Nosilne plasti |  |  |  | 318 | [7 empty] | 0
0001 | S 3 1 131 | Izdelava nevezane nosilne plasti enakomerno zrnatega drobljenca iz kamnine v debelini do 20 cm | Drobljenec zrnavosti D22.TAMPON. | 861 | 318 |  | 6636 |  | M3 | 468 |  | 0
0002 | S 3 1 462 | Izdelava nosilne plasti bituminizirane zmesi AC 16 base B 70/100 A4 v debelini 5 cm |  | 863 | 318 |  | 12110 |  | M2 | 1739 |  | 0
3.2 Obrabne in zaporne plasti |  |  |  | 319 | [7 empty] | 0
0001 | S 3 2 247 | Izdelava obrabne in zaporne plasti bituminizirane zmesi AC 8 surf B 70/100 A4 v debelini 3 cm |  | 865 | 319 |  | 12298 |  | M2 | 1856 |  | 0
3.3 Tlakovane obrabne plasti |  |  |  | 320 | [7 empty] | 0
0001 | S 3 4 311 | Izdelava obrabne plasti iz tlakovcev iz cementnega betona velikosti .. cm /.. cm /.. cm, stiki zapolnjeni s peskom | Vgraditev tlakovcev iz začasne deponije. | 866 | 320 |  | 7278 |  | M2 | 29 |  | 0
0002 | S 3 4 911 | Izdelava podložne plasti za tlakovano obrabno plast iz nevezane zmesi zrn (peska) | Reguliranje višine glede na nov rob vozišča. | 867 | 320 |  | 7329 |  | M2 | 29 |  | 0
3.4 Robni elementi vozišč |  |  |  | 321 | [7 empty] | 0
0001 | S 3 5 211 | Vgraditev predfabriciranih dvignjenih robnikov iz cementnega betona s prerezom 15/25 cm | Dim. 15/25/100. Vgrajen na višino +12cm. | 868 | 321 |  | 3117 | Precast elevated curbs from cement concrete 15/25 cm | M1 | 115 |  | 0
0002 | S 3 5 235 | Vgraditev predfabriciranih pogreznjenih robnikov iz cementnega betona s prerezom .../... cm | Dim. 15/25/50. Vgrajen na višino vozišča +0cm. Vključno z dobavo. | 869 | 321 |  | 3130 | Precast sunken curbs of cement concrete ../.. cm | M1 | 4.5 |  | 0
0003 | S 3 5 235 | Dobava in vgraditev predfabriciranega pogreznjenega robnika iz cementnega betona s prerezom 15/25 cm | Dim. 15/25/100. Vgrajen na višino vozišča +0cm. | 870 | 321 |  | 7376 |  | M1 | 42 |  | 0
0004 | S 3 5 297 | Dobava in vgraditev predfabriciranega zavojnega robnika iz cementnega betona z izmerami 15/25/50 cm | Vgrajen na višino +12cm. | 871 | 321 |  | 7417 |  | KOS | 22 |  | 0
0005 | N 6 1 101 | Dobava in vgraditev predfabriciranega pogreznjenega robnika iz cementnega betona s prerezom 8/20/100 cm |  | 872 | 321 |  | 12589 |  | M1 | 25 |  | 0
3.5 Bankine |  |  |  | 322 | [7 empty] | 0
0001 | S 3 6 131 | Izdelava bankine iz drobljenca, široke do 0,50 m |  | 873 | 322 |  | 3180 | Shoulders well graded crushed stone, width up to 0.50 m | M2 | 52 |  | 0
0002 | S 3 6 132 | Izdelava bankine iz drobljenca, široke od 0,50 do 1,00 m | Bankina širine 0.75 m. | 874 | 322 |  | 3181 | Shoulders well graded crushed stone, width 0.51 to 1.00 m | M2 | 104 |  | 0
0003 | S 3 6 133 | Izdelava bankine iz drobljenca, široke nad 1,00 m | V P23 se bankina uredi do obstoječega zidu. | 875 | 322 |  | 3182 | Shoulders well graded crushed stone, width over 1.00 m | M2 | 15 |  | 0
0004 | S 3 6 211 | Izdelava humuzirane bankine, široke do 0,50 m | BERMA. | 876 | 322 |  | 7441 |  | M2 | 63 |  | 0
4 ODVODNJAVANJE |  |  |  | 323 | [7 empty] | 0
4.1 Površinsko odvodnavanje |  |  |  | 324 | [7 empty] | 0
0001 | S 4 1 341 | Izdelava koritnice iz bitumenskega betona, debeline 3 cm, in bituminiziranega drobljenca, povprecne debeline 6 cm, ob že zgrajenem robniku, na obstojeco podlago, široke 50 cm | Bituminiziran drobljenec v debelini 5 cm AC 16 base B 70/100 A4! 3cm AC 8 surf B 70/100 A4 (struktura enaka vozišči konstrukciji). | 877 | 324 |  | 7552 |  | M1 | 93.1 |  | 0
0002 | N 4 1 101 | Izdelava asfaltne mulde v debelini plasti kot so na vozišču, širine 50 cm. | Debelina obrabnega sloja asfalta 3cm AC 8 surf B 70/100 A4. Debelina nosilnega sloja je 5 cm AC 16 base B 70/100 A4.(struktura enaka voziščni konstrukciji). | 878 | 324 |  | 12590 |  | M1 | 312 |  | 0
4.2 Prepusti |  |  |  | 325 | [7 empty] | 0
0001 | S 4 5 122 | Izdelava prepusta krožnega prereza iz cevi iz ojacenega cementnega betona s premerom 140 cm |  | 879 | 325 |  | 8496 |  | M1 | 12.8 |  | 0
0002 | S 4 5 2191 | Izdelava vtocne glave prepusta krožnega prereza iz cementnega betona, premera .... cm | Premer vtočne glave 140 cm. | 880 | 325 |  | 2444 | Inlet head, circular cross section, made from cement concrete, D ... cm | KOS | 1 |  | 0
0003 | S 4 5 2192 | Izdelava iztocne glave prepusta krožnega prereza iz cementnega betona, premera .... cm | Premer iztočne glave 140 cm. Iztočna glava mora biti izdelana v enakem naklonu kot brežina 1:1.5. | 881 | 325 |  | 2445 | Outlet head, circular cross section, made from cement concrete, D ... cm | KOS | 1 |  | 0
0004 | N 4 5 101 | Izdelava obloge (obbetoniranje) prepusta krožnega prereza iz cevi s premerom 140 cm s cementnim betonom C 12/15, po detajlu |  | 882 | 325 |  | 12616 |  | M1 | 12.8 |  | 0
4.3 Tlakovanje |  |  |  | 326 | [7 empty] | 0
0001 | N 4 3 101 | Strojno ročna izdelava kamnite zložbe iz lomljenca tonalita. Minimalna velikost kamna 50.0 cm. Fuge zalite z betonom C 20/25. |  | 883 | 326 |  | 12588 |  | M3 | 3 |  | 0
0002 | N 4 3 102 | Strojna izdelava kamnite zložbe v suho - SKALOMET. Minimalna velikost kamna 50.0 cm. |  | 884 | 326 |  | 12587 |  | M3 | 2 |  | 0
0003 | N 4 3 103 | Strojno ročna izdelava kamnitega zidu iz tonalita ob iztočni glavi prepusta prereza 140 cm. Minimalna velikost kamna 50.0 cm. Fuge med kamni poglobljene min 5.0 cm. Vključno z dobavo in vgradnjo armature Q226. |  | 885 | 326 |  | 12586 |  | M3 | 3.5 |  | 0
0004 | N 4 3 104 | Utrditev dna jarka in brežine s tlakom lomljenca tonalita v debelini d=20.0 cm. Tlak položen na betonu C 20/25 v debelini d=15.0 cm. |  | 886 | 326 |  | 12585 |  | M2 | 26 |  | 0
4.4 METEORNA KANALIZACIJA-M1,M1.1,M2 |  |  |  | 327 | [7 empty] | 0
4.4.1 PREDDELA |  |  |  | 328 | [7 empty] | 0
0001 | N 7 1 101 | Zakoličba meteornega voda, trasna in višinska navezava količkov in zavarovanje. |  | 887 | 328 |  | 12593 |  | M1 | 100.6 |  | 0
4.4.2 ZEMELJSKA DELA |  |  |  | 329 | [7 empty] | 0
0001 | N 8 1 101 | Strojni izkop gradbenega jarka v lahki zemljini (III-IV.kategorija) z nakladanjem in odvozom na začasno deponijo do 5 km - globine do 2,00 m |  | 888 | 329 |  | 12594 |  | M3 | 35.5 |  | 0
0002 | N 8 1 104 | Ročno planiranje in strojno utrjevanje dna gradbenega jarka s komprimiranjem do zbitosti 97 % SPP. |  | 889 | 329 |  | 12595 |  | M2 | 100.6 |  | 0
0003 | N 8 1 105 | Dobava in vgraditev peščenega materiala ter naprava posteljice, granulacije 0-8 mm. |  | 890 | 329 |  | 12596 |  | M3 | 10.2 |  | 0
0004 | N 8 1 106 | Zasip cevi v coni cevovoda v plasteh 20-30 cm z materialom granulacije 8-32mm s komprimacijo do zbitosti 97 % SPP (prva cona). |  | 891 | 329 |  | 12597 |  | M3 | 23.5 |  | 0
0005 | N 8 1 107 | Zasip cevi nad cono cevovoda v plasteh 20-30 cm z materialom granulacije 8-32mm s komprimacijo do zbitosti 97 % SPP (druga cona). Stopnja zbitosti planuma spodnjega ustroja je večja ali enaka 30 Mpa. |  | 892 | 329 |  | 12598 |  | M3 | 7.2 |  | 0
0006 | N 8 1 108 | Strojno nakladnje viška izkopanega materiala na kamion in odvoz na trajno deponijo, vključno s stroški deponije. |  | 893 | 329 |  | 12599 |  | M3 | 28.3 |  | 0
0007 | N 8 1 109 | Dobava in vgraditev betona C8/10 za betonsko ležišče in obbetoniranje požiralniške cevi z betonom C16/20. Poraba betona do 0,3 m3 po m1. |  | 894 | 329 |  | 12600 |  | M3 | 32.3 |  | 0
4.4.3 KANALIZACIJA |  |  |  | 330 | [7 empty] | 0
0001 | N 9 1 101 | Dobava in montaža cevi iz PEHD materiala nazivnega premera DN400-SN8, v potrebnih padcih vgrajenih v predhodno profilirano peščeno posteljico. |  | 895 | 330 |  | 12603 |  | M1 | 17 |  | 0
0002 | N 9 1 103 | Dobava in montaža cestnega požiralnika (tip A) PE nazivnega premera DN500, globine do 1,5 m in veznih PE cevi DN200, SN8, dolžina cevi do 7 m. Stikovanje s spojkami iz rebrastega PE. Všteta tudi izdelava betonskega ležišča, deb. 15 cm, C16/20, dobavo in vzidavo betonskega okvirja in LTŽ pokrov (250 kN). Upoštevati je potrebno tudi vsa pomožna dela in prenose do mesta vgraditve. |  | 896 | 330 |  | 12605 |  | KOS | 4 |  | 0
0003 | N 9 1 105 | Dobava in montaža LTŽ pokrovov nosilnosti 400 kN premera 600 mm. |  | 897 | 330 |  | 12609 |  | KOS | 14 |  | 0
0004 | N 9 1 112 | Dobava in montaža cevi iz PEHD materiala nazivnega premera DN250-SN8, v potrebnih padcih vgrajenih v predhodno profilirano peščeno posteljico. |  | 898 | 330 |  | 12601 |  | M1 | 100.6 |  | 0
0005 | N 9 1 113 | Dobava in montaža cestnega požiralnika (tip B) PE nazivnega premera DN500, globine do 1,5 m in veznih PE cevi DN200, SN8, dolžina cevi do 7 m. Stikovanje s spojkami iz rebrastega PE. Všteta tudi izdelava betonskega ležišča, deb. 15 cm, C16/20, dobavo in vzidavo betonskega okvirja in LTŽ rešetke (400 kN). Upoštevati je potrebno tudi vsa pomožna dela in prenose do mesta vgraditve. |  | 899 | 330 |  | 12606 |  | KOS | 11 |  | 0
0006 | N 9 1 115 | Dobava in montaža jaška iz PE cevi, nazivnega premera DN800, globine do 2,0 m in tipskih nastavkov iz PE cevi. Stikovanje s spojkami za PE cevi. Všteta tudi izdelava betonskega ležišča, deb. 15 cm, C16/20, dobavo in vzidavo betonskega okvirja za pokrov. Upoštevati je potrebno tudi vsa pomožna dela in prenose do mesta vgraditve. |  | 900 | 330 |  | 12607 |  | KOS | 2 |  | 0
0007 | N 9 1 116 | Dobava in montaža cestnega požiralnika s čelnim vtokom iz cementnega betona premera DN500, globine do 1,5m. Vključno s stikovanjem s cevjo. |  | 901 | 330 |  | 12604 |  | KOS | 2 |  | 0
0008 | N 9 1 119 | Dobava in montaža jaška iz PE cevi, nazivnega premera DN1000, globine nad 2,0 m in tipskih nastavkov iz PE cevi. Stikovanje s spojkami za PE cevi. Všteta tudi izdelava betonskega ležišča, deb. 15 cm, C16/20, dobavo in vzidavo betonskega okvirja za pokrov. |  | 903 | 330 |  | 12608 |  | KOS | 4 |  | 0
0009 | N 9 1 120 | Tlakovanje mulde 2,0m pred vtoki v požiralnike z granitnimi kockami (dim.10x10x10) stiki zaliti s cementno malto ter položene v cem.malto po detajlu. Vključno z dobavo na gradbišče. |  | 904 | 330 |  | 12610 |  | KOS | 7 |  | 0
0010 | N 9 1 121 | Dobava in montaža cevi iz PEHD materiala nazivnega premera DN200-SN8, v potrebnih padcih vgrajenih v predhodno profilirano peščeno posteljico. | Odvodnjavanje prikljuèka v profilu A22 . 14 m cevi DN200 je upoštevanih v sklopu vgradnje požiralnikov tipa "B". | 905 | 330 |  | 12584 |  | M1 | 13.8 |  | 0
0011 | S 4 5 211 | Izdelava poševne vtočne ali iztočne glave prepusta krožnega prereza iz cementnega betona s premerom 30 do 40 cm |  | 906 | 330 |  | 8554 |  | KOS | 1 |  | 0
4.4.4 ZAKLJUČNA IN OSTALA DELA |  |  |  | 331 | [7 empty] | 0
0001 | N 10 1 101 | Čiščenje kanala po končanih delih. |  | 907 | 331 |  | 12611 |  | M1 | 100.6 |  | 0
0002 | N 10 1 103 | Izvedba geodetskega posnetka z vnosom v kataster upravljalca voda. |  | 908 | 331 |  | 12612 |  | M1 | 100.6 |  | 0
0003 | N 10 1 104 | Snemanje izgrajene kanalizacije s kamero. |  | 909 | 331 |  | 12613 |  | M1 | 100.6 |  | 0
0004 | N 10 1 105 | Preizkus tesnosti kanala z izdelavo končnega poročila. |  | 910 | 331 |  | 12614 |  | M1 | 100.6 |  | 0
0005 | N 10 1 106 | Preizkus tesnosti jaškov. |  | 911 | 331 |  | 12615 |  | KOS | 6 |  | 0
5 PROMETNA OPREMA |  |  |  | 332 | [7 empty] | 0
5.1 Temelji |  |  |  | 333 | [7 empty] | 0
0001 | S 6 1 132 | Izdelava temelja iz cementnega betona C 12/15, globine 100 cm, premera 30 cm |  | 912 | 333 |  | 10613 |  | KOS | 5 |  | 0
5.2 Talne označbe |  |  |  | 334 | [7 empty] | 0
0001 | S 6 2 121 | Izdelava tankoslojne vzdolžne označbe na vozišču z enokomponentno belo barvo, vključno 250 g/m2 posipa z drobci / kroglicami stekla, strojno, debelina plasti suhe snovi 250 mikrometra, širina črte 10 cm |  | 913 | 334 |  | 10833 |  | M1 | 90 |  | 0
0002 | S 6 2 251 | Doplačilo za izdelavo prekinjenih vzdolžnih označb na vozišču, širina črte 10 cm |  | 914 | 334 | 913 | 10907 |  | M1 | 52 |  | 0
0003 | S 6 2 124 | Izdelava tankoslojne vzdolžne označbe na vozišču z enokomponentno belo barvo, vkljucno 250 g/m2 posipa z drobci / kroglicami stekla, strojno, debelina plasti suhe snovi 250 mikrometra, širina črte 20 cm | Talna označba V-36 | 915 | 334 |  | 10836 |  | M1 | 33 |  | 0
5.3 Pokončna oprema cest |  |  |  | 335 | [7 empty] | 0
0001 | S 6 1 217 | Dobava in vgraditev stebrička za prometni znak iz vroče cinkane jeklene cevi s premerom 64 mm, dolge 3500 mm |  | 917 | 335 |  | 10646 |  | KOS | 5 |  | 0
0002 | S 6 1 652 | Dobava in pritrditev okroglega prometnega znaka, podloga iz aluminijaste pločevine, znak z odsevno folijo 2. vrste, premera 600 mm | Velja tudi za znak "USTAVI". | 918 | 335 |  | 10769 |  | KOS | 1 |  | 0
0003 | S 6 1 452 | Dobava in pritrditev trikotnega prometnega znaka, podloga iz aluminijaste pločevine, znak z odsevno folijo 2. vrste, dolžina stranice a = 900 mm |  | 919 | 335 |  | 10727 |  | KOS | 4 |  | 0
0004 | S 6 1 723 | Dobava in pritrditev prometnega znaka, podloga iz aluminijaste pločevine, znak z ............ barvo-folijo ....... vrste, velikost od 0,21 do 0,40 m2 | Dopolnilne table | 920 | 335 |  | 10787 |  | KOS | 4 |  | 0
5.4 Oprema za zavarovanje prometa |  |  |  | 336 | [7 empty] | 0
0001 | S 6 4 435 | Dobava in vgraditev jeklene varnostne ograje, vključno vse elemente, za nivo zadrževanja N2 in za delovno širino W5 |  | 921 | 336 |  | 11224 |  | M1 | 117 |  | 0
0002 | S 6 4 288 | Dobava in vgraditev krožne zaključnice vrste ZA-F |  | 922 | 336 |  | 11176 |  | KOS | 8 |  | 0
6 TUJE STORITVE |  |  |  | 337 | [7 empty] | 0
6.1 Tehnična dokumentacija |  |  |  | 338 | [7 empty] | 0
0001 | S 7 9 311 | Projektantski nadzor. Vrednost postavke je že fiksno določena v PIS-u in jo ponudnik ne more/ne sme spreminjati. Obračun projektantskega nadzora se bo izvedel po dokazljivih dejanskih stroških na podlagi računa izvajalca projektantskega nadzora. |  | 923 | 338 |  | 11839 |  | URA | 30 |  | 0
0002 | S 7 9 514 | Izdelava projektne dokumentacije za projekt izvedenih del |  | 924 | 338 |  | 11848 |  | KOS | 1 |  | 0

## Rekapitulacija
REKAPITULACIJA ZA NAČRT:
3.1. Načrt ceste
1 PREDDELA | 0
2 ZEMELJSKA DELA | 0
3 VOZIŠČNE KONSTRUKCIJE | 0
4 ODVODNJAVANJE | 0
5 PROMETNA OPREMA | 0
6 TUJE STORITVE | 0
SKUPAJ BREZ DDV: | 0
20% DDV: | 0
SKUPAJ Z DDV: | 0