## 1. stran
PROJEKTANTSKI POPIS MATERIALA IN DEL
ZA ELEKTRIČNE INŠTALACIJE IN OPREMO
INVESTITOR:
Občina Oplotnica
Goriška cesta 4
2317 Oplotnica
OBJEKT:
REKONSTRUKCIJA IN PRIZIDAVA
MRLIŠKE VEŽICE ČADRAM
parc. št. 2714, 2982 k.o. Oplotnica
NAČRT IN ŠTEVILČNA OZNAKA NAČRTA:
Načrt električnih inštalacij in el. opreme "4/1"
Opomba:
Cena materiala mora vsebovati dobavo in montažo.
Ves drobni in montažni material, doze, manjša nepredvidena dela, priklop,
ter stroški transporta morajo biti že zajeti v ceni materiala.
Prepovedano je kakršnokoli spreminjanje teh popisov brez vednosti in soglasja projektanta!

## NN Priključek
Poz. | Opis opreme | Kol. | EM | €/EM | € skupaj
1 | NN priključek (dobava in montaža)
1.01 | Razdelilnik PS-PMO (dobava in montaža)
| Prostostoječa omara, z dvojno izolacijo, stopnja zaščite II, IP 54, 850x440x250 mm, za temperaturno območje -50oC do +125oC, kot npr. A/FK 3/1T, izdelana iz samougasnega poliestra, ojačanega s steklenimi vlakni, odpornega proti UV žarkom, temperaturi in udarcem, komplet z vrati, opremljena s tipsko ključavnico distributerja, z okenci za odčitanje porabe električne energije, žepkom za enopolno shemo, komplet z ustreznim poliesterskim podstavkom in vgrajeno sledečo opremo: | 1 | kpl
| 3p odvodnik strele, kot npr. Protec B2 60 kA (3+0), 320 V | 1 | kom
| 3p NV varovalčno stikalo npr. HVL 00, komplet z varovalnimi vložki | 1 | kom
| direktni trifazni absolutni števec delovne energije z notranjo uro r.2 (IEC) ali A (MID), s PLC komunikacijskim vmesnikom - za odjemalce (Pred vgradnjo točen tip števca uskladiti z vodjo pristojnega nadzorništva). | 1 | kom
| tipska ključavnica Elektrodistributerja | 1 | kom
| uvodnice, Ecu zbiralnice N in PE, vrstne sponke kpl z nosilno letvijo in zaključnimi elementi, napisne ploščice in oznake, drobni in vezni instalacijski material (PVC instalacijski kanali, vezne žice, ožičenje, kabel čevlji in tulci, vijačni material) | 1 | kpl
| skupaj razdelilnik PS-JR: | 1 | kpl |  | 0
1.02 | Demontaža obstoječe omarice, prestavitev opreme v novo prostostoječo omarice, odvoz neuporabne opreme na deponijo. | 1 | kpl |  | 0
1.03 | Izkop jarka 0,4×1,2 m (Š×G) za kabelsko kanalizacijo v zemljišču IV. Kategorije, zasutje po polaganju kabla | 22 | m |  | 0
0
1.04 | Beton MB 10, komplet z obbetoniranjem cevi . | 6 | m³ |  | 0
0
1.05 | Kabel E-AY2Y-J 4×70+1,5 RE mm2, 0,6/1kV, vključno z polaganjem v zaščitne cevi | 24 | m |  | 0
0
1.06 | Uvod kabla E-AY2Y-J 4×70+1,5 RE mm2 v razdelilnike. | 1 | kpl |  | 0
0
1.07 | Izdelava kabelskih končnikov in priključitev kabla. | 1 | kpl |  | 0
1.08 | Izdelava vodotesne kabelske spojke Al 4x70 mm2 med novim in obstoječim kablom | 1 | kpl |  | 0
0
1.09 | Kabel čevelj Al-Cu 70 mm2 | 4 | kom |  | 0
0
1.1 | Cev DWP Φ110 mm, komplet z vlečno vrvjo, položena v kabelsko kanalizacijo. | 24 | m |  | 0
1.11 | PVC opozorilni trak, vključno z polaganjem. | 25 | m |  | 0
0
1.12 | Valjanec Fe-Zn 25x4 mm | 24 | m |  | 0
0
1.13 | Stikalne manipulacije na obstoječem NN omrežju in strošek nadzora s strani Elektro distributerja. | 1 | kpl |  | 0
0
1.14 | Meritve zaščite proti električnemu udaru, meritve ozemljitve in izdelava poročila. | 1 | kpl |  | 0
| skupaj NN priključek: |  |  |  | 0

## Energetika
Poz. | Opis opreme | Kol. | EM | €/EM | € skupaj
2 | Elektro energetika
(dobava in montaža)
#REF! | Razdelilnik R1
(dobava in montaža)
| Podometna omarica IP 40, komplet z vrati, ključavnico, žepkom za enopolno shemo, antikorozijsko zaščitena in vgrajeno sledečo opremo: | 1 | kpl
| 4p RCD (tip A) 40/0,03 A | 1 | kom
| 1p inštalacijski odklopnik B /10 A, 6 kA | 6 | kom
| 1p inštalacijski odklopnik B /16 A, 6 kA | 15 | kom
| 1p inštalacijski odklopnik C /20 A, 6 kA | 1 | kom
| 1p inštalacijski odklopnik C /4 A, 6 kA | 1 | kom
| 3p inštalacijski odklopnik B /16 A, 6 kA | 1 | kom
| 4p prenapetostni odvodnik kot npr. PROTEC B2 60/320 V, 6 kA | 1 | kom
| fotorele, kot npr. Eti SOU-2 230VAC | 1 | kom
| modularni kontaktor, kot npr. Eti R20-20, 210 V | 5 | kom
| modularni kontaktor, kot npr. Eti R40-40 230V | 1 | kom
| Programska stikalna ura, kot npr. Eti SHT-3/2 | 1 | kom
| Trifazni direktni elektronski števec za merjenje porabe električne energije (odštevalna meritev oz. indikator porabe za kiosk) | 1 | kom
| krmilno preklopno stikalo 1-0-2 | 5 | kom
| uvodnice, Cu zbiralnice N in PE, ločena dodatna Cu zbiralnica za DIP, vrstne sponke kpl z nosilno letvijo in zaključnimi elementi, | 1 | kpl
| napisne ploščice in oznake, drobni in vezni instalacijski material (PVC instalacijski kanali, vezne žice, ožičenje, kabel čevlji in tulci, vijačni material) | 1 | kpl
| skupaj razdelilnik R1 : | 1 | kpl |  | 0
2.01 | Zaščitne podometne instalacijske cevi fi 16-25 mm, vključno z montažnim priborom: | 450 | m |  | 0
2.02 | Nadometni instalacijski kanal kot npr. NIK komplet z pokrovom. | 250 | m |  | 0
2.03 | Razni preboji skozi stene, ploščo | 35 | kpl |  | 0
2.04 | Dolbenje utorov do 50x50 mm za jakotočne električne inštalacije, zametavanje utorov, kitanje | 250 | m |  | 0
2.05 | Polaganje delno na kabelske police in instalacijske kanale (30%), delno v inštalacijske cevi (70%):
- | NYM-J 3x1,5 mm2 | 480 | m |  | 0
- | NYM-J 4x1,5 mm2 | 90 | m |  | 0
- | NYM-J 5x1,5 mm2 | 180 | m |  | 0
- | NYM-J 3x2,5 mm2 | 440 | m |  | 0
- | NYM-J 5x2,5 mm2 | 90 | m |  | 0
- | NYM-J 3x4 mm2 | 20 | m |  | 0
- | NYY-J 5x10 mm2 | 25 | m |  | 0
2.06 | Vtičnice z zaščitnim kontaktom, podometne, kot npr. TEM tip ekonomik, vključno z dozami:
- | vtičnica 230V/16A | 28 | kom |  | 0
- | vtičnica 230V/16A s pokrovom, IP44 | 4 | kom |  | 0
2.07 | Stikalo podometno 16 A za bojler, s signalno svetilko za delovanje bojlerja, podobnega izgleda, kot je npr. Tem tip ekonomik | 2 | kom |  | 0
2.08 | Strelovod in ozemljitve:
- | Pocinkan vodnik FeZn 25×4 mm položen v temelje oz v izkopan jarek | 95 | m |  | 0
- | Strelovodni vodnik Al  8mm za odvodne vode in lovilno mrežo. | 145 | m |  | 0
- | Slemenski nosilec vodnika Al  8 mm za streho iz opečne kritine. | 45 | kom |  | 0
- | Strešni nosilec vodnika Al fi 8 mm za streho iz opečne kritine. | 80 | kom |  | 0
- | Fasadni nosilec vodnika Al fi 8 mm. | 25 | kom |  | 0
- | Nosilec vodnika Al fi 8 mm za pritrditev na odtočne žlebove fi 120 mm. | 20 | kom |  | 0
- | Križne sponke za FeZn 25×4 mm | 35 | kom |  | 0
- | Žlebna sponka | 9 | kom |  | 0
- | Razni spoji na napeljavi in kovinski opremi, povezovanje z armaturo objekta, komplet s spojnim materialom. | 20 | kom |  | 0
- | Merilni stiki opremljeni z napisnimi ploščicami. | 8 | kom |  | 0
- | Mehanska zaščita za strelovodne odvode (l=2m). | 8 | kom |  | 0
2.09 | Izvedba ozemljitev:
- | Omarica za glavno izenačenje potenciala podometna, komplet z zbiralko in spojnim materialom. | 1 | kpl |  | 0
- | Vodnik H07 V-K 6, 10 mm2, komplet s spojnim materialom. | 75 | m |  | 0
- | Vodnik H07 V-K 16 mm2, komplet s spojnim materialom. | 20 | m |  | 0
- | spojni in pritrdilni material za izvedbo ozemljitev | 25 | kom |  | 0
2.1 | Razni priklopi naprav, kot so bojlerji, štedilnik, električni zvon ipd. | 7 | kpl |  | 0
2.11 | Oprema ozvočenja npr. SEA ali enakovredno
- | SNO1112 mikser- ojačevalnik 200W/100V, vhodi za 2 mikrofona, 4 linijski vhodi, LED-Meter, 2 regulirana izhoda za nastavitev notranje in zunanje glasnosti,namizno ohišje 19". | 1 | kos |  | 0
- | Polica za postavitev naprave na steno, komplet s konzolami | 1 | kos |  | 0
- | S-81 ( BELI) dvosistemski zvočni steber 30/15W/100V, z montažno konzolo, za zunaj.(IP66), max SPL 104 dB, dimenzije š x v x g: 66 x 614 x 66 mm | 4 | kos |  | 0
- | WMS-420-voc-set D/5 brezžični ročni mikrofon z diversity sprejemnikom, velik domet, zunanje antene | 1 | kos |  | 0
- | PG-48 - žični vokalni mikrofon , 10m kabla in XLR priključek | 1 | kos |  | 0
- | Mikrofonsko stojalo-žirafa, črne barve | 1 | kos |  | 0
- | Montaža, priklop in zagon na predhodno izvedeno instalacijo | 1 | kpl |  | 0
- | PPL - 2x1,5 mm2 | 80 | m |  | 0
- | Mikrofonski kabel Tasker C128 | 30 | m |  | 0
- | Instalacijske cevi ( Fi 23) | 80 | m |  | 0
- | Vodotesna mikrofonska doza v ohišju s pokrovom | 1 | kos |  | 0
- | Izvedba instalacije | 1 | kpl |  | 0
- | drobni instalacijski material | 1 | kpl |  | 0
- | Manipulacijski stroški, dokumentacija | 1 | kpl |  | 0
2.12 | Pregledi, preskusi in meritve na NN električnih inštalacijah ter izdelava dokumentacije:
- | Pregled električnih inštalacij po zahtevah "Pravilnika za NN električne inštalacije v stavbah" in izdelava zapisnika o pregledu. | 1 | kpl |  | 0
- | Pregled sistema LPS po zahtevah "Pravilnika o zaščiti stavb pred strelo" in izdelava zapisnika o pregledu. | 1 | kpl |  | 0
- | Označevanje vseh elementov z trajnimi nalepkami. | 1 | kpl |  | 0
- | Izdelava vse potrebne dokumentacije (Dokazilo o zanesljivosti, navodila za opremo, certifikati za vgrajeno opremo…) | 1 | kpl |  | 0
2.13 | Izdelava PID dokumentacije | 1 | kpl |  | 0
| skupaj elektro energetika: |  |  |  | 0

## Razsvetljava
Poz. | Opis opreme | Kol. | EM | €/EM | € skupaj
3 | Razsvetljava (dobava in montaža)
#REF! | S1 - Viseče okroglo svetilo dimenzije fi 360 mm. Opremljeno z LED 13W E27. Ohišje je iz opalnega stekla - bele barve. Svetilo spada v energijski razred: A+ Enakovredno ali boljše kot: Proizvajalec: ARTEMIDE Tip: SV.CASTORE 35 | 5 | KOS |  | 0
3.01 | S2 - Stropno nadgradno svetilo premera 400mm, višina 100mm. Svetilo opremljeno z optiko s PMMA difuzorjem (SOP). V svetilo je vgrajen PCB LED modul visoke svetilnosti z močjo 18W, 1740lm, s temperaturo svetlobe 3000K in zaščito IP43. CRI > 80, barvno odstopanje MacAdam manjše ali enako 3, 50.000h L80 B10. Svetilo ima integriran napajalnik - visoko učinkoviti LED konverter s konstantnim tokom (FO). Ohišje iz ekstrudiranega aluminija, prašno barvano. Komplet s potrebnim priborom. Garancijska doba pet (5) let. Svetilo spada v energijski razred: A++ Enakovredno ali boljše kot: Proizvajalec: INTRA LIGHT Tip: SV.LONA C SOP | 2 | KOS |  | 0
3.02 | S3 - Stropno vgradno svetilo premera 42mm, višine 52mm. Svetilo opremljeno z optiko z visoko učinkovitim metaliziranim in lakiranim polikarbonatom z enakomerno porazdelitvijo svetlobnega snopa pod kotom 60°. V svetilo je vgrajen visoko učinkovit COB LED modul z močjo 4,4W, 450lm, s temperaturo svetlobe 3000K in zaščito IP20. CRI < 85/95, barvno odstopanje MacAdam manjše ali enako 3, 50.000h L80 B10. Ohišje iz ekstrudiranega aluminija, prašno barvano. Komplet s potrebnim priborom. Garancijska doba pet (5) let. Svetilo spada v energijski razred: A++ Enakovredno ali boljše kot: Proizvajalec: INTRA LIGHT Tip: SV.ATOS | 4 | KOS |  | 0
| Napajalnik z možnostjo vezave na 250mA, max 40V.. Na 1 napajalnik je možno vezati 2 svetili S3 s skupnim virom svetlobe max 10W. | 2 | KOS |  | 0
3.03 | S4 - Stropno nadgradno svetilo dimenzije 190x160mm. Opremljeno z navojem za sijalke z okovom E14. Primerno za LED sijalko z max 4W, 400lm in temperaturo svetlobe 2700K in HALO sijalko z močjo max 60W. Svetilo zagotavlja razpršeno svetlobo in opremljeno z difuzorjem iz ročno pihanega opalnega stekla in navoja iz litega aluminija. Podstavek iz poliamida ojačanega s steklenimi vlakni. Komplet s potrebnim priborom. Svetilo spada v energijski razred: A++ Enakovredno ali boljše kot: Proizvajalec: FLOS Tip: SV.GLO-BALL ZERO | 6 | KOS |  | 0
3.04 | LED sijalka z okovom E14. Moč 3W, 290lm, CRI 90 in temperatura svetlobe 2700K. | 6 | KOS |  | 0
3.05 | S5 - Stropno nadgradno svetilo premera 285mm, višina 103mm. V svetilo je vgrajen PCB LED modul visoke svetilnosti z močjo 15W, 1080lm, s temperaturo svetlobe 3000K in zaščito IP43. CRI > 80, barvno odstopanje MacAdam manjše ali enako 3, 50.000h L70 B10. Svetilo ima integriran napajalnik - visoko učinkoviti LED konverter s konstantnim tokom (FO). Svetilo opremljeno s polikarbonatnim difuzorjem in z ohišjem in okvirjem iz polikarbonata. Komplet s potrebnim priborom. Garancijska doba pet (5) let. Svetilo spada v energijski razred: A++ Enakovredno ali boljše kot: Proizvajalec: INTRA LIGHT Tip: SV.ETEADF | 2 | KOS |  | 0
3.06 | S6 - Stropno nadgradno svetilo dimenzij 1277x101x101mm. Svetilo je opremljeno z optiko s polikarbonatnim difuzorjem s prizmatično strukturo za T16 različico. Svetilo ima integriran napajalnik - visoko učinkoviti LED konverter s konstantnim tokom (FO). Integriran je tudi varnostni modul. IP66. Ohišje iz epolikarbonata, prašno barvano. Komplet s potrebnim priborom. Garancijska doba pet (5) let. Svetilo spada v energijski razred: A++ Enakovredno ali boljše kot: Proizvajalec: INTRA LIGHT Tip: SV.5700T16 | 1 | KOS |  | 0
3.07 | Fluorescentna sijalka | 1 | KOS |  | 0
3.08 | S7 - Stensko nadgradno svetilo, zunanjih dimenzij fi 100mm X 104mm narejeno iz prašno barvanega aluminja. V svetilu je vgrajeno ALU PCB LED vezje, moči 2x3W, 2x280lm, s temperaturo svetlobe 3000K in zaščito IP20, MacAdam večji ali enak 3, 50.000h L80 B10, CRI>80. Komplet z ustreznim napajalnikom ter montažnim priborom. Garancijska doba pet (5) let.Svetilo spada v energijski razred: A+ Enakovredno ali boljše kot: Proizvajalec: DELTA LIGHT Tip: SV.DOX100 | 8 | KOS |  | 0
3.09 | Z 1 - Stensko nadgradno svetilo, zunanjih dimenzij fi 100mm X 104mm narejeno iz prašno barvanega aluminja. V svetilu je vgrajena LED sijalka, moči 8W, 460lm, s temperaturo svetlobe 3000K. Zaščita svetila je IP65. Komplet z ustrezno LED sijalko, napajalnikom ter montažnim priborom. Svetilo spada v energijski razred: A+ Enakovredno ali boljše kot: Proizvajalec: DELTA LIGHT Tip: SV.DOX100 | 8 | KOS |  | 0
3.1 | LED trak moči 8,9W/m, 1150lm, IP 20, CRI 90 in temperaturo svetlobe 3000K. | 14 | M |  | 0
| Napajlnik z IP67 z možnostjo vezave NA 24V svetil s skupno max 35W | 4 | KOS |  | 0
3.11 | L1 - Linijski ALU profil po detajlu arhitekture, zunanjih dimenzij 17mm X 12.5mm, ki se jo usklajuje pri izvedbi. Narejen iz vlečenega eloksiranega aluminija, zaščiten z opalnim polikarbonatnim pokrovom in končnimi ABS-plastičnimi kosi. V profilu je vgrajeno LED vezje, moči 9.8W/m, 1150lm/m, napetosti 24V, s temperaturo svetlobe 3000K in zaščito IP20, CRI?90. Komplet z ustreznim napajalnikom ter montažnim priborom. Garancijska doba 2 (dve) leti. Svetilo spada v energijski razred: A+ Enakovredno ali boljše kot: Proizvajalec: BM LED Tip: SV.BM250 | 14 | M |  | 0
3.12 | Dobava, montaža in priklop LED svetilk, kot npr. LSL 15 1x15W, IP66 (proizvajalec Grah Automotive) ali ekvivalentno, spodaj ravno steklo, komplet s konzolo za montažo na kandelaber. | 2 | kos |  | 0
0
3.13 | Dobava, postavitev in zalitje sidrnega kandelabra, površinsko antikorozijsko zaščiten z vročim cinkanjem po standardu EN ISO 1461, višine 4 m (celotna dolžina 4.8 m), za prvo cono vetra,komplet s sidrno ploščo, sponkami, varovalko, ožičenjem, vratci na kandelabru, vijaki. | 2 | kom |  | 0
3.14 | Dobava in montaža temelja za sidrni kandelaber, komplet z izkopom, izdelavo betonskega temelja, postavitev betonske cevi fi 30 in dolžine 1m za kandelaber, postavitev betonske cevi fi 50 in dolžine 1 m za jašek, obbetoniranje z betonom | 2 | kpl |  | 0
3.15 | Demontaža in ponovna montaža obstoječega reflektorja na fasadi | 3 | kpl |  | 0
3.15 | Stikalni program, podometen, IP20, kot npr. EM tip Ekonomik beli, vključno z dozami:
- | stikalo navadno | 10 | kom |  | 0
- | stikalo menjalno | 10 | kom |  | 0
- | stikalo križno | 2 | kom |  | 0
3.17 | PIR detektor gibanja za krmiljenje razsvetljave, IP44, 360o, pokrivanje 45 m2, nastavitev praga osvetlitve, nastavitev občutljivosti, nastavitev zakasnitve med zadnjim zaznanim premikom in izklopom | 3 | kom |  | 0
3.18 | PIR detektor gibanja za krmiljenje razsvetljave, IP44, 180o, pokrivanje 45 m2, nastavitev praga osvetlitve, nastavitev občutljivosti, nastavitev zakasnitve med zadnjim zaznanim premikom in izklopom | 8 | kom |  | 0
| skupaj razsvetljava: |  |  |  | 0

## Rekapitulacija
REKAPITULACIJA
1 | NN elektro priključek (v mapi 4/1) | 0
2 | Elektro energetika | 0
3 | Razsvetljava | 0
| Skupaj el. inštalacije in oprema: | 0