## POPIS DEL_PREDRAČUN
PONUDBENI PREDRAČUN ŠT.___________
ŠT. | POPIS DEL | EM | KOLIČINA | CENA/EM | VREDNOST
1. | PARTER - VZDOLŽNA TRIBUNA
Raster 85/33 cm, spodnji podest do tal brez ograje
in 6 vrst podestov, skupne dolžine 29,8 m, (5x5,96 m),
stopnišče ob vsaki strani tribune in na sredini, dostop od zgoraj ali spodaj
312 označenih sedežnih mest -lesen stol z avtomatskim podiranjem
Kalkulacijske osnove:
* Število podestov: 6 elektro izvlečnih podestov
* Tip sedežnega mesta: stol z mehanizmom za avtomatsko postavljanje in pospravljanje
* Stopnišča: 3 stopnišči širine 120 cm
* Stopnišča: bočne stranske ograje preklopne na stopnišču
| Skupaj tribuna parter | kpl | 1 |  | 0
2. | Napeljava osnovne elektroinštalacije na mesto priklopa teleskopske tribune | kpl | 1 |  | 0
3. | Nepredvidena dela v višini 5% | 0.05 | 0 |  | 0
| SKUPAJ VREDNOST NETO | EUR |  |  | 0
| DDV 22% | EUR |  |  | 0
| SKUPAJ PONUDBENA VREDNOST Z DDV | EUR |  |  | 0

## TEHNIČNE SPECIFIKACIJE
TEHNIČNE SPECIFIKACIJE ZA TELESKOPSKE TRIBUNE
ELEKTROINŠTALACIJE
-napajanje z električno energijo je iz stikalnega bloka, ki je predviden v projektu za objekt. V stikalnem bloku je del iz katerega se napaja električna športna oprema zaščiten z električnim stikalom na diferenčni tok (FID)
- priključek elektro pogonana lokacijo priklopa tribun
-vsak blok tribun je ozemljen, priključek zagotavlja izvajalec objekta
-po končani izvedbi električnih inštalacij in ozemljitev ter izenačanje potencialov morajo biti izvedene potrebne meritve. Rezultati morajo biti ustrezni.
TRIBUNE
Teleskopska tribuna s sedežnimi mesti z avtomatskim odpiranjem in podiranjem stolov, odpiranje tribune s pomočjo elektro pogona:
PODKONSTRUKCIJA:
- kovinski vzdolžni profili C in Z, prašno lakirani sivo RAL 7040, medsebojno povezani s prečnimi podporami na maksimalni razdalji 750 mm, vijačenimi z vijaki kvalitete 8.8,
- stojala iz pravokotnih cevi, medsebojno varjeno, s stranskimi ležaji, ki omogočajo brezhibno vodenje tribune, prašno lakirano sivo RAL 7040,
- diagonale in natezne vezi iz kvadratnih cevi, medsebojno vijačeno z vijaki, prašno lakirano sivo RAL 7040,
- regulacija podestov na stojalu za enakomeren razmak med posameznimi vrstami
- stalno podprti podesti pri odprti tribuni, ki omogočajo večjo stabilnost neobremenjene tribune
- vodila bloka s PVC kolesi premera 30 mm za paralelnost izvleka
KOLESA:
- plastično kolo z gumijastim obodom, premera 160 mm, širine 40 mm, vležajena z valjčnim ležajem, da ne poškodujejo in puščajo sledi na športnem podu
POHODNI PODESTI:
- lesene vezane plošče T-FIX s protidrsno oblogo, debeline 15 mm, črna/siva barva, robovi so obdelani in pobarvani v barvi plošče, vijačene z vroče cinkanimi sponskimi vijaki na podkostrukcijo. Plošče so na stikih podrte, da ne strižejo med seboj.
LIČNICE:
- bukova vezana plošča kvalitete B/BB, debeline 18 mm, vsi vidni robovi zaobljeni z radijem 5 mm, vijačena na podkostrukcijo z vroče cinkanimi sponskimi vijaki, površina obdelana z UV obstojnim in B1 samogasljivim lakom.
STOPNICE:
- stopnice iz kovinskega okvirja, prašno lakiranega sivo RAL 7040, pohodni del iz enakega materiala kot podest, vtopljen v kovinski okvir.
- preklopne stopnice pritrjene pred prvo vrsto, stopnice se pospravi na prvo vrsto, iz enakega materiala kot podesti, možnost regulacije stopnice zaradi različnih višin poda.
- preklopne stopnice v zadnji vrsti za dostop do galerije, posebni mehanizem zapiranja, iz enakega materiala kot podesti,
- preklopne, izdelane iz kovinskih cevi s paličnim polnilom razmika maksimalno 10 cm, brez ostrih robov, višine 110 cm, prašno lakirano siva RAL 7040, nosilnost 100 kg/m
ELEKTRO POGON
- elektro torni pogon z elektromotorjem 400 V / 380 W, s končnim stikalom in prilagojenimi stojali.
- ročna konzola za kontrolo odpiranja / zapiranja z vtičnicami na prednji ali gornji strani tribun
SEDEŽNA MESTA
Večnamenski stol z zanesljivim mehanizmom za avtomatsko postavljanje in pospravljanje. Zložljiv lesen stol s preklopnim naslonom na kovinskem mehanizmu. Debelina vezane plošče 10 mm, površina obdelana z UV obstojnim in težko gorljivim lakom v razredu B1. Stol se avtomatsko postavi in pospravi ob upravljanju tribune.Stol je montiran na prednjem delu pohodnega podesta teleskopske tribune.
STRANSKE OGRAJE
- preklopne na stopnišče, izdelane iz kovinskih cevi s paličnim polnilom razmika maksimalno 10 cm, brez ostrih robov, višine 110 cm, prašno lakirano siva RAL 7040, nosilnost 100 kg/m.
ŠTEVILČENJE
* številčenje sedežnih mest s plastificirano nalepko, nalepljeno pod stolom, okrogle oblike, barva nalepke po izbiri.
* številčenje vrst s plastificirano nalepko, nalepljeno na pohodni podest, barva po izbiri.
OBVEZNE PRILOGE S KATERIMI PONUDNIK DOKAZUJE USPOSOBLJENOST IN JIH MORA PRILOŽITI V PONUDBI: 1. potrdilo o skladnosti (certifikat) s katerimi se potrdi skladnost opreme z zahtevanim standardom SIST EN 13200-1, SIST EN 13200-3, SIST EN 13200-5, izdan in potrjen s strani neodvisnih,usposobljenih organov. 2. Potrdilo FIBA organizacije o ustreznosti tribun.