## Predračun
OBNOVA CESTE V GAJ LZ 493 841
Postavka | Opis postavke | Enota | Količina | Skupaj | Cena za enoto | Cena za enoto | Cena za enoto | Cena za enoto
5 |  |  |  | 0 | 4012
1.1 Cestne zapore |  |  |  | 0
01 | Dobava in postavitev cestne zapore v času gradnje, komplet z vsemi pomožnini deli. | KPL | 1 | 0
1.2 Geodetska dela |  |  |  | 0 | 4013
01 | Obnova in zavarovanje zakoličbe osi trase ostale javne ceste. | KM | 0.46 | 0 | 9793 | 4013 |  | 4925
1.3 Čiščenje terena |  |  |  | 0 | 4014
01 | Rezanje asfalta v debelini debeline do 10 cm. | M1 | 25 | 0
02 | Rušenje vozišč iz asfalta debeline do 10cm. | M2 | 1400 | 0
03 | Rušenje obstoječih ograj in ponovno postavljanje. | M1 | 80 | 0 | 9800 | 4014 |  | 14121
postavka zajema: odstranitev obstoječe ograje in postavitev nove ograje z nabavo in montažo panelne ograje na AB temelju; š=0,2 in višine do 0,6m; Tip, kot napr. panelna ograja Kočevar višine 1,5m. (vzpostavitev v prvotno stanje)
2 ZEMELJSKA DELA |  |  |  | 0 | 4015
2.1 Izkopi |  |  |  | 0 | 4016
01 | Široki izkop zrnate zemljine - 3. kategorije - strojno z nakladanjem | M3 | 950 | 0 | 9805 | 4016 |  | 5644
Vključno z odvozom na trajno deponijo.
2.2 Planum temeljnih tal |  |  |  | 0 | 4017
01 | Ureditev planuma temeljnih tal zemljine - 3. kategorije | M2 | 2420 | 0 | 9807 | 4017 |  | 5916
2.3 Nosilne plasti |  |  |  | 0 | 4018
02 | Izdelava posteljice iz zmrzlinsko odpornega drobljenca TD63 v debelini d=30 cm. | M3 | 730 | 0
03 | Izdelava nevezane nosilne plasti iz enakomerno zrnatega drobljenca TD32 iz kamnine v debelini 20cm. | M3 | 422 | 0
2.4 Izkop za kanale |  |  |  | 0 | 4018
01 | Izkop vezljive zemljine/zrnate kamnine – 3. kategorije za temelje, kanalske rove, prepuste, jaške in drenaže, širine do 1,0 m in globine do 1,0 m – strojno, planiranje dna ročno (meteorna kanalizacija) | M3 | 40 | 0
3 VOZIŠČNE KONSTRUKCIJE |  |  |  | 0
3.1 Nosilne plasti |  |  |  | 0 | 4021
01 | Izdelava nosilne plasti iz bituminiziranega drobljenca AC 22 base B 50/70 A4 v debelini 5cm | M2 | 1710 | 0 | 9815 | 4021 |  | 13616
3.2 Obrabne in zaporne plasti |  |  |  | 0
01 | Izdelava obrabne in zaporne plasti iz bituminiziranega betona AC 8 surf B 70/100 A4 v debelini 3cm. | M2 | 1710 | 0 | 9816 | 4022 |  | 13755
3.3 Bankine |  |  |  | 0 | 4024
01 | Izdelava in utrditev bankin iz drobljenca uporabljenega za tampon (TD32), široke 0,5m. | M2 | 320 | 0 | 9826 | 4024 |  | 3180
3.4 Hodnik |  |  |  | 0 | 4025
01 | Ureditev planuma temeljnih tal zemljine - 3. kategorije | M2 | 720 | 0 | 4026
01 | Izdelava posteljice iz zmrzlinsko odpornega drobljenca TD63 v debelini d=30 cm. | M3 | 300 | 0 | 9829 | 4026 |  | 7506
04 | Izdelava nevezane nosilne plasti iz enakomerno zrnatega drobljenca TD32 iz kamnine v debelini 20 cm. | M3 | 170 | 0 | 4026
05 | Izdelava obrabne in zaporne plasti iz bituminiziranega betona debelini 40 mm -AC 8 surf B70/100, A5 | M2 | 550 | 0 | 9829 | 4026 |  | 7506
06 | Dobava in vgradnja robnika s prerezom 15/25 cm | M1 | 472 | 0 | 9862 | 4026 |  | 2419
07 | Dobava in vgradnja robnika s prerezom 5/20 cm | M1 | 472 | 0
4 ODVODNJAVANJE |  |  |  | 0
4.1 Preddela |  |  |  | 0
01 | Zakoličba, trasna in višinska navezava DRENAŽE in odvodnih elementov. | M1 | 100 | 0 | 9863 | 4026 |  | 14139
4.2 Površinsko odvodnjavanje |  |  |  | 0
01 | Dodatek za izdelavo asfaltne mulde širine š=0.50m enake debeline in seastave asfalta kot vozišče. | M1 | 20 | 0
| Obrabni sloj asfalta 3cm (BB AC8 surf B50/70, A4). Nosilni sloj asfalta 5cm (BD AC22 base B50/70 A4). | M2 | 10 | 0
4.3 Globinsko odvodnjavanje |  |  |  | 0
01 | Izdelava vzdolžne in prečne drenaže, globoke do 1,0m na planumu izkopa, z gibljivimi PVC perferiranimi cevmi premera DN150 na posteljico iz glinenega naboja in z drenažnim zasipom. Izpusti vključeni. | M1 | 20 | 0
4.4 Požiralniki in jaški |  |  |  | 0
01 | Dobava in montaža cestnega požiralnika z možnostjo ponikanja (tip B*) B.C. nazivnega premera DN800, globine do 1,8 m. Vključno z izvedbo stikovanja s s požiralniškimi cevmi. Všteta tudi izdelava betonskega ležišča, deb. 15 cm, C16/20, dobavo in vzidavo betonskega okvirja in LTŽ rešetke (400 kN). Upoštevati je potrebno tudi vsa pomožna dela in prenose do mesta vgraditve. - z vgrajeno | KOS | 12 | 0
02 | Dobava in montaža cestnega požiralnika pod robnikom z možnostjo ponikanja (tip B*) B.C. nazivnega premera DN800, globine do 1,8 m. Vključno z izvedbo stikovanja s s požiralniškimi cevmi. Všteta tudi izdelava betonskega ležišča, deb. 15 cm, C16/20, d). Upoštevati je potrebno tudi vsa pomožna dela in prenose do mesta vgraditve, z LTŽ pokrovom, nosilnosti 250kN. | KOS | 7 | 0
03 | Prilagoditev pokrova jaška komunalnega voda na novo višino terena vključno z izdelavo ležišča pokrova in zamenjavo obstoječega LTŽ pokrova z novim, nosilnosti nim.400kN. | KOS | 6 | 0
4.5 Izpusti |  |  |  | 0
01 | Izvedba iztoka na prosto s tlakovanjem pred izpustom z lomljenci D=10cm, položenimi v cementno malto v dolžini L=1-2m odvisno od terena kamor se voda spušča. | KPL | 1 | 0
4.6 Meteona kanalizacija |  |  |  | 0
01 | Izdelava kanalizacije iz cevi iz polivinilklorida, vključno s podložno plastjo iz zmesi kamnitih zrn, premera 20 cm, v globini do 1,50 m (meteorna kanalizacija) | m | 40 | 0
02 | Izdelava jaška iz cementnega betona, krožnega prereza s premerom 40 cm, globokega do 1,50 m ( vtočni jaški) in vgraditev LTŽ rešetke z nosilnostjo 400 KN | KOS | 2 | 0
5 OPREMA CEST |  |  |  | 0
5.1 Vertikalna signalizacija |  |  |  | 0
01 | Dobava in vgraditev stebrička za prometni znak FI 64 mm, L= 3500 mm, vključno z izdelavo temelja. | KOS | 4 | 0
02 | Dobava in pritrditev novega prometnega znaka ali ogledala, podloga iz aluminijaste pločevine, znak z odsevno folijo 2. vrste. | KOS | 4 | 0
5.2 Horizontalna signalizacija |  |  |  | 0
01 | Izdelava tankoslojne neprekinjene označbe z enokomponentno belo barvo, strojno, debelina plasti suhe snovi 250 µm, širina črte 15 cm - 2x oplesk (drugi po treh mesecih) | M1 | 10 | 0
Ločilna črta V-1 pri STOP črti in odvzemu prednosti (5m/črto).
02 | Izdelava tankoslojne neprekinjene označbe z enokomponentno belo barvo, strojno, debelina plasti suhe snovi 250 µm, širina črte 50 cm. | M1 | 10 | 0 | 0
| Stop črta (4m/črto). |  |  |  | 0
0
0
5.3 Javna razsvetljava |  |  |  | 0 | 0
01 | Dobava in vgradnja rebrastih cevi za izdelavo kabelske kanalizacije, 1x ɸ110 mm, na globini 0.8m (vrh zgornjega roba cevi) izkop v zemljišču I. do III. ktg., dobava peska (granul. 3-7 mm) in zaščita cevi s peskom v sloju 10 cm nad cevmi, zasip kanala z utrditvijo v slojih po 20-25 cm, dobava in položitev ozemljitvenega traku FeZn 25x4mm, dobava in položitev opozorilnega nemetaliziranega traku, nakladanje in odvoz odvečnega materiala ter stroški začasne in končne deponije, čiščenje trase | M1 | 320 | 0 | 0
0
0
0
05 | Dobava in postavitev tipskega montažnega betonskega temelja, okvirnih dimenzij 0,6x0,6x1,1m, z delavniško dokumentacijo za AB temelj, statičnim izračunom (za drog višine 6 m, 1. vetrovna cona, pod 800m n.v.) komplet z izkopom, zasipom, utrjevanjem in planiranjem. | KOS | 8 | 0 | 0
06 | Dobava in montaža drogov cestne razsvetljave v skladu s standardom EN40 in certifikat za pasivno varnost EN12767 (lomljivi kandelaber) , h=6m z nastavkom ɸ60 mm za direktni natik cestnih svetilk, komplet s sidrno ploščo in priključnico s sponkami in varovalnim elementom - instalacijskim odklopnikom In=6A (instalacijski odklopnik B6A 1p). | KOS | 8 | 0 | 0
07 | s1 -Dobava in montaža ulične svetilke Enotna oblikovna zasnova za vse velikosti in forme. Svetilka javne razsvetljave sodobnega videza, Modularne sestave in izmenljivimi komponentami brez Poškodb svetilke. Napajalna enota v stebru za lažjo montažo In dostop. Optični sistem brez uporabe sekundarnega odboja in pokrivala. Enotni svetilni modul neglede na velikost in moč svetilke, ki omogoča različne optike in fotometrije. Dobavljivi posamezni svetilni modul zatesnjen z namenskim silikonskim tesnilom. Ohišje izdelano iz Al z gladko površino za optimalno odvajanje toplote, prašno barvano v Eisenglimmer DB703. Montaža natična preko integrirane pritrditve natično na steber, V barvi svetilke Svetilka z priključno močjo 35 watt mora imeti lumen paket ne manjšim od 3500 Lm pri 4000 K IP 67 Ik08 D: 450 Š:200 H:136 v mm Napetost: 220 - 240 V /: 50 - 60Hz Zaščitni razred III EEC: A+ EEC lamp included: A+ CE certifikat Kot na primer GEOLUX PLAIN I M 35 AA optika 5 letna garancija | KOS | 8 | 0 | #REF!
08 | Dobava in montaža poliesterskega električnega stikalnega bloka s podstavkom, R-JR, dimenzije 1080x110x320mm z podstavkom (kot: npr.:Kosič d.o.o.), opremljenega z ustrezno varovalno, zaščitno in merilno opremo po enopolni shemi -1 kos PEN zbiralnica, -1 kos grebenasto stikalo 63A, 3p -2 kos grebenasto stikalo 0-1-2, 10A -1 kos Kontaktor KLN 63-11 230V -1 kos Kontaktor KLN 2-22 230V -2 kos kontaktor 6 A -5 kos inštalacijski odklopnik C10A 1p -2 kos inštalacijski odklopnik C10A 3p -1 kos nočno stikalo (luxomat) -1 kos programska ura - 1 × ožičenje omare - 5 m kabel Licy 2×0,5 mm2 za foto senzor - 1 kos števec skaldno s SODO standardizacijo - 2 kos ločilnik NV00 do 160A - 1 kos prenapetostna zaščćita PROTEC ''B'' - drobni in vezni material | KOS | 8 | 0 | #REF!
09 | Dobava in uvlačenje kabla NAYY- 4x16mm2 v cevi ɸ110 mm | M1 | 800 | 0
10 | Dobava in uvlačenje kabla NAYY- 4x35mm2 v cevi ɸ110 mm | M1 | 22 | 0
11 | Izdelava priključka ozemljitve na drog ali kovinsko ograjo z ZnFe 25x4 mm (l=1,5 m), kmplet s spojnim materialom | KOS | 8 | 0
12 | Izdelava kabelskih končnikov in priključitev kablov v drogu | KOS | 8 | 0
13 | Instalacija (ožičenje) kandelabrov in sicer od priključne omarice v kandelabru do same svetilke s kablom FG70R 3x1,5 mm2, kompletno z priključnim setom. | KOS | 8 | 0
14 | Dobava križnih sponk 60x60 in izdelava križnih stikov z antikorozijsko zaščito | KOS | 8 | 0
15 | Označevanje drogov in odjemnih mest | KOS | 8 | 0
16 | Prestavitev obstoječega prižigališča iz TP v novo PMO | KPL | 1 | 0
17 | Meritve pred darom el. toka, galvanskih izenačitev ter ponikalne upornosti ozemljila | KPL | 1 | 0
18 | Sprememba el. energetskega soglasja iz 1x16A na 3x16A (11kW) | KPL | 1 | 0
19 | Nadzor elektrodistribucije in stikalne manipulacije | KPL | 1 | 0
20 | Izdelava PID dokumentacije | KPL | 1 | 0
6 TUJE STORITVE |  |  |  | 0
6.1 Tehnična dokumentacija |  |  |  | 0
01 | Projektantski nadzor. Vrednost postavke je že fiksno določena v PIS-u in jo ponudnik ne more/ne sme spreminjati. Obračun projektantskega nadzora se bo izvedel po dokazljivih dejanskih stroških na podlagi računa izvajalca projektantskega nadzora. | URA | 10 | 0
02 | Meritev dinamičnega deformacijskega modula Evd z obremenilno krožno ploščo na planumu tamponskega nasutja, vključno s poročilom izvedenih meritev (2kos/20m). | KOS | 40 | 0
7 NEPREDVIDENA DELA 5% |  |  |  | 0
| SKUPAJ: |  |  | 0
| DDV 22% |  |  | 0
| SKUPAJ Z DDV: |  |  | 0

## REKAPITULACIJA
NAROČNIK: | Občina Polzela Malteška cesta 28 3313 Polzela
Investicija:
OBNOVA CESTE V GAJ LZ 493841
REKAPITULACIJA
| 1 PREDDELA | 0
| 2 ZEMELJSKA DELA | 0
| 3 VOZIŠČNE KONSTRUKCIJE | 0
| 4 ODVODNJAVANJE | 0
| 5 OPREMA CEST | 0
| 6 TUJE STORITVE | 0
| 7 NEPREDVIDENA DELA 5% | 0
| SKUPAJ | 0
| DDV 22% | 0
| SKUPAJ Z DDV | 0