## List1
za
Občina Prebold
POPIS DEL S PREDIZMERAMI IN PREDRAČUNOM :
VEČGENERACIJSKI PROSTOR OBČINA PREBOLD
V cenah za enoto je treba upoštevati vse stroške transportov fco gradbišče, vseh gradbiščnih transportov, vseh potrebnih izdelavnih materialov in pomožnih materialov, oskrbe gradbišča z energijo v času gradnje, delovne in gradbiščne opreme, organizacije in vzdrževanja gradbišča, izvajanja ukrepov za varno in zdravo delo, ustreznega ravnanja z odpadki in deponij, stroške dela v skladu z veljavno zakonodajo, pomoči drugih izvajalcev in vodstva gradbišča , priprave dokazila o zanesljivosti in izvedbe uspešnega tehničnega pregleda.
zap.št.: | opis del | enota | količina | cena za enoto | cena skupaj
1.0 | Pripravljalna dela in rušitve
1.0.1 | odstranitev zidanih predelnih sten z odvozom v trajno deponijo izvajalca | m2 | 16
1.0.2 | odstranitev pvc tlaka, talne keramike in cementnega estriha ter toplotne izolacije z odvozom v trajno deponijo izvajalca | m2 | 48.5
1.0.3 | odstranitev stenske keramike z odvozom v trajno deponijo izvajalca | m2 | 5
1.0.4 | odstranitev mavčne stropne obloge z odvozom v deponijo izvajalca | m2 | 48.5
1.0.5 | odstranitev dela poškodovanega ometa sten z odvozom v trajno deponijo izvajalca | m2 | 10
1.0.6 | odstranitev oken( lesen okvir, dvojna zasteklitev- 1,2 x3 m ) z odvozom v trajno deponijo izvajalca | kom | 10
1.0.7 | odstranitev zunanjih vrat z odvozom v trajno deponijo izvajalca | kom | 2
1.0.8 | odstranitev notanjih vrat z odvozom v trajno deponijo izvajalca | kom | 2
1.0.9 | odstranitev radiatorjev z razvodom in odvozom v trajno deponijo izvajalca | kom | 5
1.0.10 | odstranitev sanitarne opreme ( WC školjka, umivalnih ) z odvozom v trajno deponijo izvajalca | kom | 2
1.1. | zidarska dela
1.1.0. | pozidava okenskih parapetov s siporex bloki 20 cm | m3 | 2.2
1.1.1. | sanirni omet sten in pozidanih okenskih parapetov z vsemi fazami dela | m2 | 25
1.1.2. | Izdelava armiranega cementnega estriha 5 cm na sistemski plošči za razvod talnega ogrevanja, 8 cm trde toplotne izolacije, varjeni bitumenski tlak kot talna hidrozolacija | m2 | 48.5
1.1.3. | pomoč pri vgradnji 8 oken, 3 notranjih drsnih vrat, 3 zunanjih vrat | kom | 14
1.1.4. | vgradnja oziroma obzidava WC kotlička s siporexom in omet obzidave | kom | 1
1.1.5. | zidarsko krpanje inštalacijskih utorov | m2 | 20
1.2. | notranja kanalizacija
1.2.1. | rušenje betona tlaka in vgradnja kanalizacijske odvodne cevi PVC 100 z obsipom in betoniranjem porušenega betona | m1 | 16
1.3. | Fasada
1.3.1. | zidarsko krpanje poškodovane fasade | m2 | 10
1.3.2. | oplesk betonski in ometanih delov fasade | m2 | 34
2.1. | mizarska dela in PVC izdelki
2.1.1. | dobava in vgradnja PVC oken, razširjeni okvirni profil , zasteklitev troslojna velikosti 1,2 x 2,0 m z dvojnim odpiranjem ( horizontalno in vertikalno ) | kom | 8
2.1.2. | dobava in vgradnja Alu zunanjih vrat 1,0 x 2,2 z vranostno ključavnico | kom | 3
2.1.3. | Dobava in vgradnja zunanjih Alu odkapov razvite širine 12 cm | m1 | 8
2.1.4. | Dobava in vgradnja notranjih PVC polic širine 25 cm | m1 | 8
2.1.5 | Dobava in vgradnja zunanjih vratnih kamnitih polic širine 15 cm | m1 | 3
2.1.6. | dobava in vgradnja lesenih ( furnir ) notranjih drsnih vrat 120 x 220 | kom | 3
2.2. | dela z mavcem/TI
2.2.1. | Varianta 1: Dobava in izvedba notranje obloge stropov s toplotno izolacijo debeline 14 cm, mineralni material, tlačna trdnost min 300 kPa, razplastna trdnost min 80 kPa, ʎmax = 0,045 W/mK, požarni razred A1 (kot npr. notranji Multipor ali enakovredno), vključno z vsemi pomožnimi deli in materiali (lepljenje, sidranje in armiranje). Podlaga mora biti suha in čvrsta (predhodno je potrebno odstraniti belež in/ali mavčne omete), vse po navodilih proizvajalca. | m2 | 45
2.2.1. | Varianta 2: izdelava stropa v sestavi TI v debelini 14 cm, parna zapora, mavčno kartonska plošča; vključno z nosilnimi Alu profili (KNAUF) | m2 | 48.5
2.2.2. | izdelava delne predelne stene debeline 12 cm ( 4 x mavčna plošča ) | m2 | 6
2.2.3. | Varianta 1: Dobava in izvedba notranje obloge sten s toplotno izolacijo debeline 12 cm, mineralni material, tlačna trdnost min 300 kPa, razplastna trdnost min 80 kPa, ʎmax = 0,045 W/mK, požarni razred A1 (kot npr. notranji Multipor ali enakovredno), vključno z vsemi pomožnimi deli in materiali, lepljenje, enojno armiranje po detajlih proizvajalca. Podlaga mora biti suha in čvrsta (predhodno je potrebno odstraniti belež in/ali mavčne omete), vse po navodilih proizvajalca. Pripravljeno za kitanje, vključno z vsemi pomožnimi deli in materiali, ter izvedbo in obdelavo špalet. Pri izvedbi obloge upoštevati, da se vse okenske in vratne odprtine obdelajo s PVC vogalniki z mrežico (vertikalni zunanji rob). Vsi vogali objekta morajo biti obdelani s PVC vogalniki, kot tudi izvedeno diagonalno armiranje s kosi armaturne mrežice dimenzij min. 30x50cm, na vseh vogalih okenskih in vratnih odprtin s finalno obdelavo: glajenje in kitanje, vključno z obdelavo špalet 5 cm TI | m2 | 82
2.2.3. | Varianta 2: obloga zunanjih sten z notranje strani po sistemu "knauf" s TI 10 cm, vključno z obdelavo špalet 5 cm TI | m2 | 82
2.3. | tlakarska dela in keramičarska dela
2.3.1. | Polaganje talne keramike s keramičnim ploščicami nabavne cene do 15 €/m2, vključno s fugiranjem in izvedbo stenskega zaključka | m2 | 48.5
2.3.2. | polaganje stenske keramike s keramičnim ploščicami nabavne cene do 15 €/m2 | m2 | 8
2.4. | slikopleskarska dela
2.4.1. | oplesk stropa s predhodno izravnavo z dvakratnim kitanjem | m2 | 48.5
2.4.2. | oplesk sten s predhodno izravnavo z dvakratnim kitanjem | m2 | 105
3.1. | vodovod
3.1.1. | vodovodna napeljava za hladno in toplo vodo-komplet, vključno z dolbljenejem zidov | kom | 1
3.1.2. | dobava in vgradnja kompleta WC kotlička Geberit, školjke s pokrovom, umivalnika s pipo in ogledalom | kom | 1
3.1.3. | dobava in vgradnja kmpleta za čajno kuhinjo (stenski ventili za pomivalno korito in odtok) | kom | 1
3.2. | ogrevanje
3.2.1. | dobava in vgradnaj stenske plinske peči 10kW, vključno z odvodom dimnih plinov | kom | 1
3.2.2. | izvedba plinske napeljave do peči | m | 25
3.2.3. | Dobava in polaganje razvoda talnega ogrevanja na sistemsko ploščo, vključno z odzračevanjem in vsemi priključki | kom | 1
3.3. | električna napeljava
3.3.1. | el napeljava za moč 10 vtičnic, plinsko peč centralne kurjave , kuhalnih plošč | kpl | 1
3.3.2. | el napeljava za razsvetljavao prostorov velikosti 48,5 m2 | kpl | 1
3.3.3. | napeljava za KTV in WiFi | kpl | 1
3.3.4. | protivlomno varovanje | kpl | 1
3.3.5. | vgradnja stropnih luči LED panel, 36W, 600 x 600 bel v tac, tip VT-6136 SKU -6238, VTA 623 (Klemen trade d.o.o.) | kom | 10
3.3.6. | vgradnja in montaža klimatske naprave , vključno z električno napeljavo | kom | 1
3.3.7. | Elektro meritve, vključno z eleboratom | kpl | 1
3.3.8 | Vgradnja in priklop notranje elektro omarice z odštevalnim števcem | kpl | 1
| Nepredvidena dela: ocena 10% |  |  |  | 0
REKAPITUALACIJA: |  |  |  |  | 0 | EUR
|  |  |  | SKUPAJ: | 0 | EUR
|  |  |  | +22% DDV | 0 | EUR
|  |  |  | SKUPAJ: | 0 | EUR
|  |  |  | EUR/m2: | 0
|  |  | z ddv | EUR/m2: | 0
Legenda
Variantni predlog
Variantni predlog