## REKAPITULACIJA
3.5 POPIS DEL Z OCENO VREDNOSTI
V ceni postavk so zajeta vsa pomožna dela, transporti, prenosi in drobni material, ki
k vsaki postavki funkcionalno spadajo!
REKAPITULACIJA
| 1.1.1/ OBNOVA IN ŠIRITEV VOZIŠČNE KONSTRUCIJE Z IZGRADNJO PLOČNIKA |  | 76734.5159
1.1/ | SKUPAJ (brez DDV) |  | 76734.5159
1.2/ | ODSEK P9 - P14 (sanacija vozišča z asfaltiranjem in širitvijo bankin) |  | 30203.205
|  | skupaj brez DDV(€) : | 106937.7209
|  | DDV 22% (€): | 23526.2986
|  | SKUPAJ z DDV(€) : | 130464.0195

## 11_ODSEK P0-P9
3.5 POPIS DEL
V ceni postavk so zajeta vsa pomožna dela, transporti, prenosi in drobni material, ki k vsaki posamezni postavki
funkcionalno spadajo!
REKAPITULACIJA
1 | OBNOVA VOZIŠČNE KONSTRUCIJE |  |  |  | 76734.5159
1.1 | PREDDELA |  |  |  | 5741.58
1.2 | ZEMELJSKA DELA |  |  |  | 7235.9
1.3 | VOZIŠČNE KONSTRUKCIJE |  |  |  | 39260.6
1.4 | ODVODNJAVANJE |  |  |  | 8878
1.5 | OPREMA CEST |  |  |  | 1183.45
1.6 | OSTALA DELA |  |  |  | 12200
1.7 | NEPREDVIDENA DELA (3%) |  |  |  | 2234.9859
|  | skupaj brez DDV(€) : |  |  | 76734.5159
|  | DDV 22% (€): |  |  | 16881.5935
|  | SKUPAJ z DDV(€) : |  |  | 93616.1094
št. | OPIS POSTAVKE | E.M. | količina | cena/enoto | vrednost
1,0 OBNOVA VOZIŠČNE KONSTRUCIJE
1,1 PREDDELA
1 | Obnova in zakoličba osi obstoječe javne ceste ter postavitev prečnih profilov | km | 0.374 | 1450 | 542.3
2 | Izvedba križanj z obstoječimi komunalnimi vodi (TK, elektro...), izkop obstoječega voda, poglobitev oz. prestavitev voda z ustrezno zaščito (uvlačenje v PVC cev fi 110mm-stigmaflex) in predpisan obsip ter označba z opozorilnim trakom - skupaj z vsemi potrebnimi deli in opremo (po navodilu upravljavca) | m' | 10 | 10 | 100
3 | Posek in odstranitev drevesa z deblom premera 11 do 30 cm ter odstranitev vej | kos | 1 | 20 | 20
4 | Odstranitev panja s premerom 11 do 30 cm s predelavo | kos | 1 | 10 | 10
5 | Rušenje obstoječih cestnih robnikov 15/25/100 z odvozom na trajno deponijo | m' | 0 | 3.2 | 0
6 | Rezanje asfaltne plasti debeline do 10 cm, s talno diamantno žago | m' | 18 | 1.2 | 21.6
7 | Rušenje asfalta, debeline do 10 cm - tudi priključnih ramp, z odvozom v začasno deponijo (material se uporabi za nasipno plast) | m2 | 1683.6 | 1.3 | 2188.68
8 | Rušenje in odvoz obstoječega cestnega jaška do fi 50cm (skupaj s potrebnim izkopom) | kom. | 3 | 37 | 111
9 | Rušenje in odvoz obstoječega cestnega prepusta iz betonske cevi do fi 60cm (skupaj s potrebnim izkopom) | m' | 10 | 8.6 | 86
10 | Demontaža in odvoz prometnega znaka na enem podstavku | kom. | 0 | 17 | 0
11 | Demontaža, skladiščenje in ponovna montaža prometnega znaka na enem podstavku (skupaj z vsemi potrebnimi deli in novim bet temeljem) | kom. | 0 | 54 | 0
12 | Demontaža, skladiščenje in ponovna montaža jeklene varnostne ograje | m1 | 40 | 15 | 600
13 | Zavarovanje gradbišča v času gradnje s polovično zaporo prometa ter ureditvijo obvoza po gradbišču | dan | 30 | 60 | 1800
14 | Zavarovanje gradbišča v času gradnje s popolno zaporo prometa ter ureditvijo obvoza (vgrajevanje asfaltnih plasti) | dan | 4 | 65.5 | 262
| 1,1 PREDDELA SKUPAJ |  |  |  | 5741.58
št. | OPIS POSTAVKE | E.M. | količina | cena/enoto | vrednost
1,2 ZEMELJSKA DELA
1 | Površinski odkop lahke zemljine 2. kategorije - strojno z odlaganjem ob robu izkopa ali odvozom na začasno deponijo do 1km - razširitve, priključek | m3 | 78 | 3.4 | 265.2
2 | Široki izkop vezljive zemljine/zrnate kamenine 3. kategorije - strojno z nakladanjem in odvozom na trajno derponijo do 3km | m3 | 263 | 3 | 789
3 | Izkop vezljive zemljine/zrnate kamnine - 3. kategorije za temelje, kanalske rove, prepuste, jaške, drenaže in jarke, širine 1,1 - 2,0 in globine do 1,5 m - strojno z nakladanjem in odvozom na trajno deponijo do 1km, planiranje dna ročno | m3 | 190 | 3 | 570
4 | Izkop zemljine/kamenine 5. kategorije z dolbljenjem ali pikiranjem, strojno z nakladanjem in odvozom na trajno deponijo do 3 km | m3 | 5 | 18.4 | 92
5 | Ureditev planuma temeljnih tal vezljive zemljine/zrnate kamnine 3-5. kategorije | m2 | 350 | 0.65 | 227.5
6 | Dobava in vgradnja geotekstila, gostote 300g/m2 kot ločilni sloj po površini planuma tem. tal | m2 | 380 | 1.3 | 494
7 | Zasip vezljive zemljine/zrnate kamnine za prepuste in jaške s sprotnim komprimiranjem do predpisane zbitosti | m3 | 12 | 9 | 108
8 | Vgraditev nasipa iz trde kamenine 5. kategorije | m3 | 10 | 11.8 | 118
9 | Izdelava posteljice iz drobljenih kamnitih zrn (0-125mm) v debelini do 40 cm | m3 | 106 | 14.7 | 1558.2
10 | Humusiranje brežine brez valjanja v debelini do 15 cm | m2 | 765 | 1.6 | 1224
11 | Ročno planiranje in zatravitev poškodovanih površin in brežin (ocena) | m2 | 900 | 0.9 | 810
12 | Odvoz izkopanega materiala na deponijo do 15 km in razprostiranje odvečne zemljine – 3.-4. kategorija - zasip-deponija | m3 | 85 | 7 | 595
13 | Razprostiranje odvečne zrnate kamnine 3-5. kategorije - zasip,deponija | m3 | 550 | 0.7 | 385
| 1,2 ZEMELJSKA DELA SKUPAJ: |  |  |  | 7235.9
št. | OPIS POSTAVKE | E.M. | količina | cena/enoto | vrednost
1,3 VOZIŠČNE KONSTRUKCIJE
1 | Izdelava nevezane nosilne plasti tamponskega drobljenca TD32 v debelini od 22-30 cm in utrditvijo do nosilnosti 100MPa. | m3 | 90 | 16.8 | 1512
2 | Izdelava zgornje nosilne plasti bituminiziranega drobljenca zrnavosti 0/22, AC 22 base B 50/70 A3 v debelini 6 cm - cesta | m2 | 1758 | 11 | 19338
3 | Izdelava zgornje nosilne plasti bituminiziranega drobljenca zrnavosti 0/22 mm, AC 22 base B 50/70 A3 v debelini 6 cm - priključki, razširitve | m2 | 88 | 13 | 1144
4 | Izdelava zgornje nosilne plasti bituminiziranega drobljenca zrnavosti 0/22mm, AC 22 base B 50/70 A3 v debelini 6 cm - mulda širine 50 cm | m' | 197 | 8.4 | 1654.8
5 | Izdelava obrabne in zaporne plasti bitumenskega betona AC 8 surf B 70/100 A4 v debelini 3 cm - cesta | m2 | 1758 | 7 | 12306
6 | Izdelava obrabne in zaporne plasti bitumenskega betona AC 8 surf B 70/100 A4 v debelini 3 cm - priključki, razširitve | m2 | 88 | 8 | 704
7 | Izdelava obrabne in zaporne plasti bitumenskega betona AC 8 surf B 70/100 A4 v debelini 3 cm - mulda širine 50 cm. | m' | 197 | 5.8 | 1142.6
8 | Izdelava bankine iz plasti drobljenca debeline 9 cm, širina do 50cm, | m3 | 16 | 28.7 | 459.2
9 | Izdelava in oblikovanje berme širina do 50cm (mestoma po potrebi) | m' | 250 | 4 | 1000
| 1,3 VOZIŠČNE KONSTRUKCIJE SKUPAJ: |  |  |  | 39260.6
1,4 ODVODNJAVANJE
1 | Izdelava vzdolžne in prečne drenaže iz trdih plastičnih (dvoslojnih) DKC cevi fi 100 mm na podložni plasti iz cementnega betona C 12/15, cev obsuta z drenažnim materialom do višine 0,4m. Priključitev na cestne požiralnike. | m' | 385 | 12.8 | 4928
2 | Izdelava prepusta iz PVC cevi DN250 (SN 8) v dolžini 8m z vsemi spojnimi kosi in tesnili - vključno s podložno plastjo debeline 10cm iz cementnega betona C 16/20, v globini do 1.0m in zaščito izpustne glave | kompl. | 1 | 600 | 600
št. | OPIS POSTAVKE | E.M. | količina | cena/enoto | vrednost
3 | Izdelava prepusta iz PVC cevi DN630 (SN 8) v dolžini 9.50m z vsemi spojnimi kosi in tesnili - vključno s podložno plastjo iz cementnega betona C 16/20, debeline 15-20cm, v globini 1.0-1.5m, ter z zaščito izpustne glave prepusta iz kamna v betonu (razmerje 70 kamen/30beton) in vsemi pomožnimi deli in transporti | kompl. | 1 | 1800 | 1800
4 | Dobava in vgradnja cestnih požiralnikov iz BC fi 40, z izdelavo nastavka za plastične cevi in vgradnjo betonskega venca z LTŽ mrežno rešetko, nosilnosti 400kN po EN 124, vklučno s podložnim betonom C16/20 debeline 20cm oz. več, v odvisnosti od pogojev vgradnje. | kom. | 4 | 250 | 1000
5 | Priklop in izravnava cestnih požiralnikov na niveleto obstoječih prepustov vključno z obdelavo dna vtoka v prepust in vsemi pomožnimi deli | kom. | 2 | 100 | 200
6 | Dobava in vgradnja jaška iz BCfi60cm komplet z izdelavo vtoka oz. vtočne mulde in LTŽ pokrovom fi 600 mm nosilnosti 250kN, ojačan z betonskim vencem, skladno s standardom SIST EN 124, vključno s podložnim betonom C16/20 debeline 20cm oz. več, v odvisnosti od pogojev vgradnje in z vsemi pomožnimi deli | kom. | 1 | 350 | 350
| 1,4 ODVODNJAVANJE SKUPAJ: |  |  |  | 8878
1,5 OPREMA CEST
1 | Izdelava temelja iz cementnega betona C 12/15, globine 80 cm, premera 20 cm (ocena) | kos | 1 | 35 | 35
2 | Dobava in vgraditev stebrička za prometni znak iz vroče cinkane jeklene cevi s premerom 64mm, dolge 3,5m | kom. | 1 | 29.2 | 29.2
3 | Dobava in pritrditev prometnega znaka, podloga iz aluminijaste pločevine, znak z odsevno folijo 1vrste, velikost od 0,41 do 0,70 m2 | kom. | 1 | 88 | 88
4 | Izdelava tankoslojne vzdolžne označbe na vozišču z enokomponentno belo barvo, vključno 250 g/m2 posipa z drobci / kroglicami stekla, strojno, debelina plasti suhe snovi 250 mm, širina črte 15 cm (sredinska črta-tip V4) | m1 | 375 | 2.75 | 1031.25
| 1,5 OPREMA CEST SKUPAJ: |  |  |  | 1183.45
št. | OPIS POSTAVKE | E.M. | količina | cena/enoto | vrednost
1,6 OSTALA DELA
1 | Izdelava delno vidne zložbe iz kamna v betonu v razmerju 70/30 (70% kamna, 30% betona C20/25), na ustrezno pripravljeno betonsko podlogo iz C16/20 debeline 10-20cm, vključno z dobavo in vgradnjo betona in skal debeline fi30-50cm (ocena 0.80-1.0m3/m), svetle višine 1.20 do 1.50m, ter izdelavo zaključnega AB venca zložbe iz C25/30, dim. 30/15cm. V ceni so zajeta vsa zemeljska dela, transporti in dobava potrebnega materiala | m' | 40 | 300 | 12000
2 | Čiščenje obstoječih cestnih prepustov | kom. | 2 | 100 | 200
| 1,6 OSTALA DELA SKUPAJ: |  |  |  | 12200

## 12_ODSEK_P9-P14
1.2/ | ODSEK P9 - P14 (sanacija vozišča z asfaltiranjem in širitvijo bankin)
1 | PREDDELA |  |  |  | 1782.75
2 | ZEMELJSKA DELA |  |  |  | 2518.3
3 | VOZIŠČNE KONSTRUKCIJE |  |  |  | 21436
4 | OPREMA CEST |  |  |  | 3386.45
5 | OSTALA DELA |  |  |  | 200
6 | NEPREDVIDENA DELA (3%) |  |  |  | 879.705
|  | skupaj brez DDV(€) : |  |  | 30203.205
|  | DDV 22% (€): |  |  | 6644.7051
|  | SKUPAJ z DDV(€) : |  |  | 36847.9101
št. | OPIS POSTAVKE | E.M. | količina | cena/enoto | vrednost
1,0 PREDDELA
1 | Obnova in zakoličba osi obstoječe javne ceste ter postavitev prečnih profilov | km | 0.305 | 1450 | 442.25
2 | Posek in odstranitev gmičevja ter vej na območju obstoječe bankine | komp. | 1 | 150 | 150
3 | Rezanje asfaltne plasti debeline do 10 cm s talno diamantno žago | m' | 40 | 1.2 | 48
4 | Rušenje asfalta z rezkanjem, debeline do 10 cm, z odvozom na začasno deponijo (material se uporabi za dosipe oz. nasipno plast dograditve bankine) | m2 | 50 | 5.5 | 275
5 | Demontaža in odvoz prometnega znaka na enem podstavku | kom. | 1 | 17 | 17
6 | Demontaža, skladiščenje in ponovna montaža prometnega znaka na enm podstavku (skupaj z vsemi potrebnimi deli in novim bet temeljem) | kom. | 1 | 54 | 54
7 | Zavarovanje gradbišča v času gradnje s polovično zaporo prometa ter ureditvijo obvoza po gradbišču | dan | 10 | 60 | 600
8 | Zavarovanje gradbišča v času gradnje s popolno zaporo prometa ter ureditvijo obvoza (vgrajevanje asfaltnih plasti) | dan | 3 | 65.5 | 196.5
| 1,0 PREDDELA SKUPAJ |  |  |  | 1782.75
2,0 ZEMELJSKA DELA
1 | Površinski odkop lahke zemljine 2. kategorije - strojno z odlaganjem ob robu izkopa ali odvozom na začasno deponijo do 1km - razširitve bankine | m3 | 46 | 3.4 | 156.4
2 | Široki izkop vezljive zemljine/zrnate kamenine 3. kategorije - strojno z nakladanjem in odvozom na trajno derponijo do 1km - razširitve bankine | m3 | 120 | 3 | 360
3 | Široki izkop vezljive zemljine/zrnate kamenine 3. kategorije - strojno z nakladanjem in odvozom na trajno derponijo do 1km - sanacije vozišča | m3 | 20 | 3 | 60
4 | Izkop zemljine/kamenine 5. kategorije z dolbljenjem ali pikiranjem, strojno z nakladanjem in odvozom na trajno deponijo do 1km | m3 | 1 | 18.4 | 18.4
5 | Ureditev planuma temeljnih tal vezljive zemljine/zrnate kamnine 3-5. kategorije | m2 | 350 | 0.65 | 227.5
6 | Dobava in vgradnja geotekstila, gostote 300g/m2 kot ločilni sloj po površini planuma tem. tal | m2 | 350 | 1.3 | 455
št. | OPIS POSTAVKE | E.M. | količina | cena/enoto | vrednost
7 | Vgraditev nasipa iz trde kamenine 5. kategorije- | m3 | 8 | 11.8 | 94.4
8 | Izdelava posteljice iz drobljenih kamnitih zrn (0-125mm) v debelini do 40 cm - sanacije | m3 | 8 | 14.7 | 117.6
9 | Humusiranje brežine brez valjanja v debelini do 15 cm | m2 | 300 | 1.6 | 480
10 | Ročno planiranje in zatravitev poškodovanih površin in brežin (ocena) | m2 | 400 | 0.9 | 360
11 | Odvoz izkopanega materiala na deponijo do 15 km in razprostiranje odvečne zemljine – 3.-4. kategorija - zasip-deponija | m3 | 10 | 7 | 70
12 | Razprostiranje odvečne zrnate kamnine 3-5. kategorije - zasip,deponija | m3 | 170 | 0.7 | 119
| 2,0 ZEMELJSKA DELA SKUPAJ: |  |  |  | 2518.3
3,0 VOZIŠČNE KONSTRUKCIJE
1 | Izdelava nevezane nosilne plasti tamponskega drobljenca TD32 v debelini od 22-30 cm in utrditvijo do nosilnosti 100MPa. | m3 | 100 | 16.8 | 1680
2 | Izdelava zgornje nosilne plasti bituminiziranega drobljenca zrnavosti 0/22, AC 22 base B 50/70 A3 v debelini 6 cm - sanacije in razširitev bankine | m2 | 508 | 12.8 | 6502.4
3 | Izdelava obrabne in zaporne plasti bitumenskega betona AC 8 surf B 70/100 A4 v debelini 3 cm - cesta in bankina | m2 | 1586 | 7.4 | 11736.4
4 | Izdelava obrabne in zaporne plasti bitumenskega betona AC 8 surf B 70/100 A4 v debelini 3 cm - priključki | m2 | 27 | 9.2 | 248.4
5 | Čiščenje obstoječega asfalta in pobrizg z nestabilno kationsko bitumensko emulzijo 0,31 do 0,50 kg/m2 | m2 | 1586 | 0.8 | 1268.8
| 3,0 VOZIŠČNE KONSTRUKCIJE SKUPAJ: |  |  |  | 21436
št. | OPIS POSTAVKE | E.M. | količina | cena/enoto | vrednost
4,0 OPREMA CEST
1 | Izdelava temelja iz cementnega betona C 12/15, globine 80 cm, premera 20 cm (ocena) | kos | 1 | 35 | 35
2 | Dobava in vgraditev stebrička za prometni znak iz vroče cinkane jeklene cevi s premerom 64mm, dolge 3,5m | kom. | 1 | 29.2 | 29.2
3 | Dobava in pritrditev trikotnega prometnega znaka, podloga iz aluminijaste pločevine, znak z odsevno folijo 1. vrste, dolžina stranice a = 900 mm | kom. | 1 | 78.5 | 78.5
4 | Ponovna postavitev depomiranega znaka | kom. | 1 | 40 | 40
5 | Izdelava tankoslojne vzdolžne označbe na vozišču z enokomponentno belo barvo, vključno 250 g/m2 posipa z drobci / kroglicami stekla, strojno, debelina plasti suhe snovi 250 mm, širina črte 15 cm (sredinska črta-tip V4) | m1 | 305 | 2.75 | 838.75
6 | Izdelava tankoslojne vzdolžne označbe na vozišču z enokomponentno belo barvo, vključno 250 g/m2 posipa z drobci / kroglicami stekla, strojno, debelina plasti suhe snovi 250 mm, širina črte 12 cm (robna črta - tip V1.1) | m1 | 610 | 2.5 | 1525
7 | Dobava in vgradnja robnega cestnega količka | kom. | 14 | 60 | 840
| 4,0 OPREMA CEST SKUPAJ: |  |  |  | 3386.45
5,0 OSTALA DELA
1 | Čiščenje obstoječih cestnih prepustov | kom. | 2 | 100 | 200
| 5,0 OSTALA DELA SKUPAJ: |  |  |  | 200