## predračun
PUMPTRACK PREBOLD
Opis postavke | ME | Količina | Cena | Vrednost
SPLOŠNA DELA
Geodetske storitve – zakoličba zunanjih gabaritov poligona in odvodnjavanja | kpl | 1
Odriv humusa v debelini 20 cm cm z deponiranjem na robu gradbišča za kasnejšo uporabo | m3 | 132 |  |  | 290 | 690 | 3 | 42
Dodatni izkop v zemljini 3. ktg za izravnavo terena | m3 | 97
Odvoz viška materiala na trajno deponijo | m3 | 163
Ureditev planuma temeljnih tal vezljive zemljine/zrnate kamnine– 3. kategorije na mestu poligona | m2 | 660
Izdelava platoja iz kamnitega ali recikliranega materiala v debelini do 30cm | m3 | 198
Dobava tamponskega drobljenca 0-32mm za izdelavo poligona | t | 748
Dobava asfaltne zmesi AC8 surf B70/100 A5 z upoštevanjem stojnine za kamion 1h/5t. Dobava s kamionom z loputo za ročno asfaltiranje | t | 63
Komplet izdelava kanalizacije za odvod padavinske vode iz PVC cevi premera 160mm vključno z izkopom, peščeno posteljico in obsutjem, , zasutjem | m1 | 21
Dobava in vgradnja betonskih jaškov premera 50cm, globine 100cm, vključno z betonskimi naluknjanimi pokrovi, zemeljiskimi deli, obsutjem z drenažnim peskom 16-32mm | kom | 3
Raznos in planiranje humusa po brežinah- v ceni potrebno upoštevati ročni transport in humuziranje brežin notranjih otokov | m2 | 450
Dobava in polaganje travne ruše, vključno z enkratni temeljitim zalivanjem na dan polaganja. Nadaljna zalivanja zagotovi naročnik | m2 | 450
SKUPAJ : SPLOŠNA DELA |  |  |  | 0
SPECIALNA DELA
Izdelava poligona iz drobljenca- izdelava in utrjevanje nasipov, groba strojna izdelava, ročno oblikovanje, utrjevanje v zelo zahtevnih pogojih v brežinah do 60 stopinj, vključno s hrbtnimi stranmi poligona, ki niso asfaltirane. Obračun po m2 vozne asfaltirane površine | m2 | 250
Ročno asfaltiranje poligona v zelo zahtevnih pogojih z nakloni do 60 stopinj. V ceni potrebno upoštevati ročni transport, razgrinjanje in fino oblikovanje krivin, utrjevanje površine in robov. Dobava asfalta upoštevana v splošnih delih. | m2 | 250
Dobava, vgradnja in postavitev informativne table višine 2m iz sibirskega macesna, betonskimi temelji in pocinkanimi nosilci, vključno s tiskom na dibond folijo. Tabla površine do 1,5m. | kpl | 1
Izdelava ocene varnosti z oceno tveganja na osnovi veljavnega certifikata izvajalca poligona s strani neodvisnega strokovnjaka | kpl | 1
SPECIALNA DELA |  |  |  | 0
Skupaj brez DDV |  |  |  | 0
DDV 22% |  |  |  | 0
Skupaj z DDV |  |  |  | 0