## List1
Ponudnik:
Ponudba št.:
OBJEKT: Obnova lesenega balkona na DC Marof v Dolenji vasi, Prebold
Opomba: V cenah mora biti zajet ves pritrdilni in vezni material ter mizarska obdelava lesa.
Zap.št. | OPIS DELA | KOLIČINE | ME | CENA | VREDNOST
I. | PRIPRAVLJALNA DELA:
1 | Organizacija gradbišča, zavarovanja območja z gradbeno mrežo, obvestilnimi tablami, podpiranje del nadstreška za premostitev konstrukcije, zaščite sten, tlakov | 1 | kpl | 0 | 0
2 | Postavitev delovnih odrov za možnost izvajanja del na višini H= 3,00m | 46 | m2 | 0 | 0
0
II. | RUŠITVENA DELA:
1 | Pazljivo rušenje obstoječega dotrajanega lesenega balkona, vključno z jekleno ograjo in vertikalnimi povezovalnimi stebri. POZOR! Obstoječe jeklene "I" profile, ki so vgrajeni v zidane stene, je potrebno ohraniti. V ceno je potrebno upoštevati tudi nakladanje in odvoz materiala na deponije. | 1 | kpl | 0 | 0
0
III. | TESARSKA DELA:
OPOMBA: Balkon se izvede v smrekovem lesu. Les mora biti suh in je mizarsko obdelan. Vse mere so v "cm"!
1 | Dobava in montaža stebrov dim.: 16x16x300 iz lepljenjega lesa | 5 | kom | 0 | 0
2 | Dobava in montaža lege 20x16x400 iz lepljenega lesa | 8 | kom | 0 | 0
3 | Dobava in montaža lege 20x16x500 iz lepljenega lesa | 2 | kom | 0 | 0
4 | Dobava in montaža lege 20x16x300 iz lepljenega lesa | 2 | kom | 0 | 0
5 | Dobava in montaža lege 16x15x400 iz lepljenega lesa | 8 | kom | 0 | 0
6 | Dobava in montaža lege 16x15x500 iz lepljenega lesa | 2 | kom | 0 | 0
7 | Dobava in montaža lege 16x15x300 iz lepljenga lesa | 2 | kom | 0 | 0
8 | Dobava in montaža lege 90x10x200 iz lepljenga lesa | 25 | kom | 0 | 0
9 | Dobava in izvedba lesenega poda debeline 3cm v izvedbi "pero in utor". Podnice so lahko širine 10 ali 12cm. | 48 | m2 | 0 | 0
10 | Dobava in montaža veznikov za ograjo 7x12x500 iz lepljenega lesa | 8 | kom | 0 | 0
11 | Dobava in montaža veznikov za ograjo 7x12x300 iz lepljenega lesa | 2 | kom | 0 | 0
12 | Dobava in montaža lesene ograje (kos-2x12x150); ograjni element mora biti izdelan s polkrožno profilacijo spodnjega dela (glej sliko obstoječega balkona). Pritrjevanje z notranje strani, ki ne sme biti vidno. Vključena mora biti tudi ročka ograje. | 36 | m2 | 0 | 0
13. | Dobava in montaža jeklene pohištvene cevi 10x10x300 za vertikalni nosilec | 1 | kom | 0 | 0
14 | Dobava in montaža okrasne zaključne letvice med podom in steno višine 5cm | 25 | m | 0 | 0
16 | Dobava in montaža lesene kotne letvice med čelom in podnicam | 25 | m | 0 | 0
17 | Izvedba lopute v podu nad obstoječimi stopnicami sredi balkona, ki bo služila za občasen dvig, pri prenosu pohištva v etaže. V ceni upoštevati ves drobni material. Glej sliko v prilogi. Po novem na tem delu ne bo več prehoda in ograje. | 1 | kpl | 0 | 0
0
IV. | SLIKOPLESKARSKA DELA:
1 | Pleskanje vseh vidnih delov balkona, ograje z osnovno zaščitno barvo in nato 2x oplesk z "mat" lazuro v barvi hrasta (glej sliko vrat). Barve naj NE bodo na vodni osnovi. | 220 | m2 | 0 | 0
2 | Čiščenje rje jeklenih obstoječih "I" profilov. Oplesk z osnovno barvo in 2x oples v čokoladni barvi. Enako velja za jekleni nosilni steber. | 6 | kom | 0 | 0
0
REKAPITULACIJA:
I. | PRIPRAVLJALNA DELA: |  |  |  | 0
II. | RUŠITVENA DELA: |  |  |  | 0
III. | TESARSKA DELA: |  |  |  | 0
IV. | SLIKOPLESKARSKA DELA: |  |  |  | 0
0
|  |  |  | DDV 22% | 0
|  |  |  | SKUPAJ | 0
Prebold,
Popis pripravil:
G I V
Boštjan Mirnik s.p.
Ž e l e z n o 18 D
3310 ŽALEC , S l o v e n i j a
Mob. Št.: 041 788 447
Email: mirnik.bostjan@gmail.com