## Predračun
POPIS/PROJEKTANTSKI PREDRAČUN za Sanacija plazu s pilotno steno ob LC 491001
(Kranjčev mlin - Otavnik) v km 4+866 (Marija Reka) - FAZA 1
0.01 | OPOMBA
Vse postavke vključujejo ves potreben material, opremo in delo za izvedbo posamezne postavke.
Pri vseh postavkah rušitvenih del in izkopov upoštevati vse prevoze in transporte ruševin na deponijo
vključno z vsemi stroški in taksami.
1.00 | PREDDELA
11 123
1.01 | Zakoličba osi
trase ostale javne ceste v
| hribovitem terenu | m | 50 |  | 0
11 223
1.02 | Postavitev in zavarovanje prečnega
profila ostale javne ceste v
| hribovitem terenu | kos | 6 |  | 0
| SKUPAJ PREDDELA |  |  |  | 0
2.00 | ZEMELJSKA DELA IN TEMELJENJE
21 112
2.01 | Površinski izkop plodne zemljine –
1. kategorije – strojno z odrivom do 50 m
| Opomba: deponiranje ob izkopu | m3 | 36 |  | 0
21 224
2.02 | Široki izkop vezljive zemljine
– 3. kategorije – strojno z nakladanjem
| Opomba: z odvozom na deponijo | m3 | 28 |  | 0
23 421
2.03 | Izdelava delovnega platoja iz gramoznega
| materiala. Postavka vključuje odstranitev. | m3 | 200 |  | 0
0
2.04 | Vgradnja HEA 160 profilov, L=4.00 m,
založeni z lesenimi plohi. Raster med
| profili 2 m. Postavka vključuje odstanitev. | m1 | 400 |  | 0
| SKUPAJ ZEMELJSKA DELA IN TEMELJENJE |  |  |  | 0
3.00 | PILOTNA STENA
AB PILOTI
0
3.01 | Transport vrtalne garniture na gradbišče | kos | 1 |  | 0
0
3.02 | Vrtanje AB pilotov premera 50 cm, v III.
| kat. | m1 | 69 |  | 0
0
3.03 | Vrtanje AB pilotov premera 50 cm, v trdo
| podlago | m1 | 69 |  | 0
0
3.04 | Dobava in vgradnja betona kvalitete C25/30
| XC2, PV-1, Dmax=32, S3 | m3 | 29.5 |  | 0
0
3.05 | Dobava in vgradnja IPE 300 profila,
| dolžine 6 m. | m1 | 138 |  | 0
| SKUPAJ PILOTNA STENA |  |  |  | 0
4.00 | TUJE STORITVE
79 311
4.01 | Projektantski nadzor | kpl | 1 |  | 0
79 351
4.02 | Geotehnični nadzor | kpl | 1 |  | 0
79 121
4.03 | Izdelava projektne dokumentacije
izvedenih del PID v 4 izvodih (za vse načrte)
NOV, BCP, geodetskim načrtom
izvedenega stanja, vpisom GJI
| v uradne evidence | kos | 1 |  | 0
0
4.04 | Izdelava poročila notranje kontrole | kos | 1 |  | 0
0
4.05 | Meritve zbitosti delovnega platoja Evd.
| 1x obisk po 10 meritev | kos | 1 |  | 0
| SKUPAJ TUJE STORITVE |  |  |  | 0
5.00 | NEPREDVIDENA DELA
0
5.01 | 5% nepredvidenih del | % | 5 | 0 | 0
| SKUPAJ NEPREDVIDENA DELA |  |  |  | 0
REKAPITULACIJA
1.00 | PREDDELA |  |  |  | 0
2.00 | ZEMELJSKA DELA IN TEMELJENJE |  |  |  | 0
3 | PILOTNA STENA |  |  |  | 0
4 | TUJE STORITVE |  |  |  | 0
5 | NEPREDVIDENA DELA |  |  |  | 0
| SKUPAJ |  |  |  | 0
| 22% DDV |  |  |  | 0
| SKUPAJ z DDV |  |  |  | 0