## POPIS
OBČINA PREBOLD
Kanalizacija LATKOVA VAS
A/ Preddela
zap. Št. | postavka | enota | količina | cena/enoto | cena skupaj
1 | Priprava in organizacija gradbišča z gradbiščno tablo vključno z vsemi potrebnimi deli in obratovalnimi stroški gradbišča. V tej postavki je potrebno zajeti tudi stroške začasnih dovoznih poti ter vzpostavitev v prvotno stanje. Izvajalec si mora ogledati predvideno traso in v to postavko vključiti vsa potrebna dela pri organizaciji, pripravi, zavarovanju in čiščenju gradbišča. Za vsa dela na območju gradbišča. | kpl. | 1 |  | 0
2 | Preverba podatkov, detekcija, odkrivanje ter trasna in višinska zakoličba vseh komunalnih vodov ter oznaka križanj na predvideni dolžini izgradnje, vključno s stroški nadzora pri prečkanju komunalnih vodov. Za vsa dela na območju gradbišča. Upoštevano za vse komunalne vode in objekte. | kpl. | 1 |  | 0
3 | Zakoličba osi kanalizacije | m' | 48 |  | 0
4 | Postavitev gradbenih profilov na mestih predvidenih jaškov | kd | 2 |  | 0
6 | Ročni izkopi kanala in komunalnih vodov | m3 | 4.5 |  | 0
7 | Premik strojev in ostale opreme do posameznih objektov | kpl | 1 |  | 0
| A/ Preddela skupaj | eur |  |  | 0
B/ Zemeljska dela
OPOMBA: Za vse postavke, ki zajemajo material velja, da je potrebno v ceni za enoto vkalkulirati nabavno ceno, prevoz, razkladanje, prenos do mesta vgraditve ter vgrajevanje ali polaganje.
OPOMBA: Za vse postavke, ki zajemajo izkop velja, da je potrebno v ceni za enoto izkopa vkalkulirati tudi strošek črpanja talne vode, če se ocenjuje, da se izkop izvaja na območju kjer je prisotna talna voda.
Strojni izkop jarka (širine do 1 m) v zemljini III. - IV. ktg, vertikalni z razpiranjem s stranskim odmetom utrjevanjem dna in planiranj (80% strojno, 20% ročno). Vključno z odvozom in s stroški deponiranja viška materiala
vertikalni izkop:
1 | globina 0-2 m | m3 | 55 |  | 0
2 | Ročna izravnava ter utrjevanje dna jarka s točnostjo +/- 3 cm po celotni širini jarka v predvidenem nagibu. | m2 | 48 |  | 0
3 | Dobava, transport peska in izdelava peščene posteljice iz dobavljenega materiala (drobljenec 4-8 mm) po navodilih nadzora, debeline 10 cm, v predvidenem nagibu, po celotni širini jarka. | m3 | 4.8 |  | 0
4 | Dobava, transport ter strojno-ročni obsip cevi z dobavljenim materialom (drobljenec 4-8mm) skladno s standardom SIST EN-1610, do višine 15 cm nad cevjo, z utrjevanjem do zbitosti (92% SPP) za zelene površine. | m3 | 14.9 |  | 0
5 | Strojni zasip jarka iz stranskega izmeta z izkopanim materialom z izločevanjem kamenja nad fi 10 cm oz. po navodilih nadzora, s komprimacijo v plasteh do predpisane zbitosti 95% asfaltne površine 92% zelene površine (po SPP). Upoštevati nakladanje in dovoz iz lokalne deponije. | m3 | 35.3 |  | 0
6 | Vzpostavitev prvotnega stanja, zajeti planiranje, humusiranje, sejanje trave in gnojenje. | m2 | 94 |  | 0
| B/ Zemeljska dela skupaj | eur |  |  | 0
C/ Kanalizacijska dela
1 | Dobava in vgraditev kanalizacijskih PVC enoslojnih cevi temenske trdnosti SN 8 z integriranimi tesnili ( SIST EN 1401prEN 1347).
| DN 160 | m' | 48 |  | 0
| PVC drsna spojka DN 160 | kd | 4 |  | 0
| PVC koleno 160/15 | kd | 1 |  | 0
| PVC koleno 160/30 | kd | 1 |  | 0
2 | Nabava , transport, namestitev in montaža prefabriciranih PE revizijskih jaškov DN 625 H=>1.50 m (kot npr. jaški tip Zagožen) s tipskim nastavkom za PVC cevi. V ceni upoštevati dodatni izkop na mestih jaškov, zasip, planiranje in utrjevanje dna, izdelava bet. ležišča C12/15 d10 cm. Koritnice jaškov morajo biti usklajene s št. priključenih cevi. Vgradnja kanalskih pokrovov za direktno vgradnjo fi 600, nosilnosti 250 kn. | kd | 2 |  | 0
| C/ Kanalizacijska dela skupaj | eur |  |  | 0
D/ Ostala dela
1 | Tlačni preizkus tesnosti cevovoda skladno s SIST EN 1610, ki ga izvede pooblaščen akreditiran laboratorij, z izdelavo poročila. | kd | 1 |  | 0
2 | Pregled kanalizacje in jaškov z video kamero po končanih delih in izdelavo poročila ter posnetka. Video posnetek mora biti izveden s kamero, ki prikazuje padec nivelete kanalizacije. | kd | 1 |  | 0
| D/ Ostala dela skupaj | eur |  |  | 0
E/ Zaključna dela
1 | Geodetski posnetek vodovoda in kanalizacije (2x mapa, 1x digitalno) izvedenega stanja in izdelava geodetskega načrta za vpis v GJI (situacije, podolžni profili, pisani podolžni profili, opisi jaškov, izjava odgovornega geodeta - vpis v ZKGJI). Investitorju je potrebno predati dokumentacijo dveh izvodih. Geodetski posnetek v digitalni obliki predhodno odobri skrbnik katastra JKP Žalec. | kd | 1 |  | 0
| E/ Zaključna dela skupaj | eur |  |  | 0
F/ Nepredvidena dela
1 | Razna nepredvidena dela, ki se obračunajo po dejansko izvršenih količinah in cenah po enoti, v vrednosti 10% vseh del od A-E | eur | 1 |  | 0
| F/ Nepredvidena dela skupaj | eur |  |  | 0

## REKAPITULACIJA
I. | KANALIZACIJA LATKOVA VAS
Izvedba del 2023
REKAPITULACIJA DEL
| A/ Preddela | eur | 0
| B/ Zemeljska dela | eur | 0
| C/ Kanalizacijska dela | eur | 0
| D/ Ostala dela | eur | 0
| E/ Zaključna dela | eur | 0
| F/ Nepredvidena dela | eur | 0
| SKUPAJ: | eur | 0