## POPIS
OBČINA PREBOLD
METEORNA KANALIZACIJA MATKE 3
A/ Preddela
zap. Št. | postavka | enota | količina | cena/enoto | cena skupaj
1 | Priprava in organizacija gradbišča z gradbiščno tablo vključno z vsemi potrebnimi deli in obratovalnimi stroški gradbišča. V tej postavki je potrebno zajeti tudi stroške začasnih dovoznih poti ter vzpostavitev v prvotno stanje. Izvajalec si mora ogledati predvideno traso in v to postavko vključiti vsa potrebna dela pri organizaciji, pripravi, zavarovanju in čiščenju gradbišča. Za vsa dela na območju gradbišča. | kpl. | 1 |  | 0
2 | Preverba podatkov, detekcija, odkrivanje ter trasna in višinska zakoličba vseh komunalnih vodov ter oznaka križanj na predvideni dolžini izgradnje, vključno s stroški nadzora pri prečkanju komunalnih vodov. Za vsa dela na območju gradbišča. Upoštevano za vse komunalne vode in objekte. | kpl. | 1 |  | 0
3 | Zakoličba osi kanalizacije | m' | 85 |  | 0
4 | Ročni izkopi kanala in odkop obsotječih komunalnih vodov | m3 | 2.5 |  | 0
5 | Premik strojev in ostale opreme do posameznih objektov | kpl | 1 |  | 0
| A/ Preddela skupaj | eur |  |  | 0
B/ Zemeljska dela
OPOMBA: Za vse postavke, ki zajemajo material velja, da je potrebno v ceni za enoto vkalkulirati nabavno ceno, prevoz, razkladanje, prenos do mesta vgraditve ter vgrajevanje ali polaganje.
OPOMBA: Za vse postavke, ki zajemajo izkop velja, da je potrebno v ceni za enoto izkopa vkalkulirati tudi strošek črpanja talne vode, če se ocenjuje, da se izkop izvaja na območju kjer je prisotna talna voda.
Strojni izkop jarka (širine do 1 m) v zemljini III. - IV. ktg, vertikalni z razpiranjem s stranskim odmetom utrjevanjem dna in planiranj (80% strojno, 20% ročno). Vključno z odvozom in s stroški deponiranja viška materiala
vertikalni izkop:
1 | globina 0-2 m | m3 | 135 |  | 0
2 | Ročna izravnava ter utrjevanje dna jarka s točnostjo +/- 3 cm po celotni širini jarka v predvidenem nagibu. | m2 | 85 |  | 0
3 | Dobava, transport peska in izdelava peščene posteljice iz dobavljenega materiala (drobljenec 4-8 mm) po navodilih nadzora, debeline 10 cm, v predvidenem nagibu, po celotni širini jarka. | m3 | 7.3 |  | 0
4 | Dobava, transport ter strojno-ročni obsip cevi z dobavljenim materialom (drobljenec 4-8mm) skladno s standardom SIST EN-1610, do višine 15 cm nad cevjo, z utrjevanjem do zbitosti (92% SPP) za zelene površine. | m3 | 27.5 |  | 0
5 | Strojni zasip jarka iz stranskega izmeta z izkopanim materialom z izločevanjem kamenja nad fi 10 cm oz. po navodilih nadzora, s komprimacijo v plasteh do predpisane zbitosti 95% asfaltne površine 92% zelene površine (po SPP). Upoštevati nakladanje in dovoz iz lokalne deponije. | m3 | 100.2 |  | 0
6 | Rušenje obstoječe BC kanalizacije vključno z odvozom na trajno deponijo | m | 85 |  | 0
7 | Rezanje asflata do debeline 15cm | m | 10 |  | 0
8 | Rušenje asfalta vključno z odvozom na trajno deponijo. | m2 | 5 |  | 0
9 | Asfaltiranje vozišča v sestavi 5+3cm ( ac22 surf 50/70+ac8 surf 50/70) | m2 | 5 |  | 0
10 | Izdelava iztočne glave iz zmrzlinsko odpornih skal, debeline do 30cm. Stiki zapoljeni s cementno malto C16/20; X0. Dmax 16mm | m2 | 3 |  | 0
11 | Izvedba priklopa nove kanalizacije na obstoječ AB jašek. | kom | 1 |  | 0
12 | Vzpostavitev prvotnega stanja, zajeti planiranje, humusiranje, sejanje trave in gnojenje. | m2 | 235 |  | 0
| B/ Zemeljska dela skupaj | eur |  |  | 0
C/ Kanalizacijska dela
Dobava in vgraditev kanalizacijskih PVC troslojnih cevi temenske trdnosti SN 8 z integriranimi tesnili ( SIST EN 1401prEN 1347).
1 | DN 250 | m' | 85 |  | 0
2 | PVC koleno DN250 | kd | 3 |  | 0
| C/ Kanalizacijska dela skupaj | eur |  |  | 0
1 | Razna nepredvidena dela, ki se obračunajo po dejansko izvršenih količinah in cenah po enoti, v vrednosti 10% vseh del od A-E | eur | 1 |  | 0
| F/ Nepredvidena dela skupaj | eur |  |  | 0

## REKAPITULACIJA
I. | METEORNA KANALIZACIJA MATKE 3
Izvedba del 2023
REKAPITULACIJA DEL
| A/ Preddela | eur | 0
| B/ Zemeljska dela | eur | 0
| C/ Kanalizacijska dela | eur | 0
| F/ Nepredvidena dela | eur | 0
| SKUPAJ: | eur | 0