## List1
IZVEDBA METEORNE KANALIZACIJE V LATKOVI VASI
I/ | PREDDELA
1.01 | Stroški priprave, organizacije in zaščite gradbišča
| kpl | 1 | 0
0
1.02 | Postavitev in kasnejša odstranitev gradbenih (prečnih) profilov z nivelacijo vzdolžnih profilov |  | 0
| m1 | 55 | 0
0
1.03 | Zarez obstoječega asfalta |  | 0
| m1 | 70 | 0
1.04 | Rušenje, nakladanje in odvoz asfalta na deponijo |  | 0
| m2 | 140 | 0
0
| SKUPAJ PREDDELA: |  | 0
II/ | ZEMELJSKA DELA
Vsi izkopi se obračunajo v raščenem stanju, zasipi pa v vgrajenem! Pri izkopih obvezno ločevati gramozne (nekoherentne) materiale od zemlje in glinenih (koherentnih) materialov).
2.01 | Odkop humusa v debelini cca 15 cm z direktnim nakladanjem na kamion in deponiranjem na gradbiščni deponiji
| m3 | 2 | 0
0
0
2.02 | Izkop za meteorno kanalizacijo, prepuste, jaške in drenaže širine < 1,00 m, globine < 1,00 m v zemljini 3.-4. ktg z nakladanjem in odvozom na gradbiščno deponijo. |  | 0
| m3 | 40 | 0
0
0
2.03 | Strojno planiranje dna izkopa in utrjevanje - planum |  | 0
| m2 | 36 | 0
0
2.04 | Zasip jarka z izkopanim materialom iz gradbiščne deponije, vključno z nakladnjem in dovozom slednjega. Utrjevanje po plasteh debeline max. 30 cm |  | 0
| m3 | 10 | 0
0
0
2.05 | Humusiranje vseh novo izravnanih in nasutih površin v debelini min. 15 cm, vključno z zatravitvijo. |  | 0
| m2 | 10 | 0
0
0
2.06 | Dobava in vgradnja tamponskega materiala za zasip jarka s sprotnim utrjevanjem |  | 0
| m3 | 35 | 0
0
0
2.07 | Razprostiranje odvečne zemljine, pridobljene od izkopa v neposredni bližini trase oz. gradbišča |  | 0
| m3 | 5 | 0
0
0
2.08 | Nepredvidena dela, obračunana po dejansko izvedenih delih, potrjena s strani nadzornega organa - rezervirana vsota 5% vrednosti zemeljskih del. |  | 0
| € | 0.05 | 0
| SKUPAJ ZEMELJSKA DELA: |  | 0
III. | ODVODNJAVANJE
3.01 | Dobava in polaganje PVC-UK kanalizacijskih cevi SN8 DN200 mm vključno s peščeno posteljico in obsipom s peskom v višini min. 20 cm nad temenom cevi ter vsemi vodotesnimi priključki na jaške (izvedba priključkov z "navrtavo" in gumi tesnilom).
| m1 | 30 | 0
0
3.02 | Dobava in polaganje PE drenažno-kanalizacijske cevi DKC DN125 z betonsko muldo, drenažnim obsipom min. 0,30m3/m1 in vsemi ostalimi pripadajočimi deli ter fazonskimi spojnimi elementi, 2/3 perforacija, temenska togost SN4.
| m1 | 0 | 0
3.03 | Dobava, transport, namestitev in montaža peskolovnih jaškov iz betonskih cevi DN 400mm. . V ceni na enoto izdelka je potrebno upoštevati potreben dodatni izkop na mestih jaškov, planiranje in utrjevanje dna, izdelava betonskega ležišča C16/20, izdelavo in obdelavo dna jaška, dobavo montažo ltž rešetke nosilnosti 25 ton in vse priključke cevi na jašek. Priključke cevi izvesti z navrtavo in gumi tesnilom! Globina jaška znaša <1,00 m. |  | 0
| kos | 3 | 0
0
0
3.04 | Dobava in vgradnja ponikovalnice iz betonskih cevi DN 1200 do globine 3,00m z obsipom drenažnega materiala 32/64, izvedbo betonskega pokrova (pokrov v pokrovu), vgrajena je v zelenici. Priključne cevi se navežejo po sistemu navrtave z gumico |  | 0
| kos | 1 | 0
0
3.05 | Nepredvidena dela, obračunana po dejansko izvedenih delih, potrjena s strani nadzornega organa - rezervirana vsota 10% vrednosti odvodnjavanja. |  | 0
| € | 0.1 | 0
| SKUPAJ ODVODNJAVANJE: |  | 0
IV. | GRADBENA DELA
4.01 | Odstranitev obstoječih robnikov v križišču
| m1 | 7 | 0
0
4.02 | Ureditev tamponske blazine pred vrati parcele Lenko, kot priprava za asfaltiranje 6,00m2 (izkop 30cm, NOVI tampon 30cm v padcu)
| kpl | 1 | 0
4.03 | Dobava in vgradnja asfalta AC 11 v debelini 8cm za krpanje, asfaltiranje platoja Lenko vključno s premazi stikov med staro - novim asfaltom |  | 0
| m2 | 140 | 0
0
0
4.04 | Dodatek za izdelavo mulde |  | 0
| m1 | 55 | 0
0
3.05 | Nepredvidena dela, obračunana po dejansko izvedenih delih, potrjena s strani nadzornega organa - rezervirana vsota 10% vrednosti odvodnjavanja. |  | 0
| € | 0.1 | 0
| SKUPAJ GRADBENA DELA: |  | 0
VSE SKUPAJ;
I. | PREDDELLA |  | 0
II. | ZEMELJSKA DELA |  | 0
III. | ODVODNJAVANJE |  | 0
IV. | GRADBENA DELA |  | 0
0