## Sheet1
OBJEKT: |  | »Podaljšanje glavnega voda v Latkovi vasi«
INVESTITOR: |  | Občina Prebold
Hmeljarska cestaa 3
3312 Prebold
st. | postavka | em | količina | cena/em | suma
I. | VODOVOD LATKOVA VAS
A/ Preddela
1 | Obnovitev zakoličbene osi trase
| z zavarovanjem zakoličene osi | m' | 45 |  | 0
2 | Zarez asfalta in premaz ob izvedbi asfaltiranja | m' | 8 |  | 0
3 | Odstranitev in odvoz asfalta na trajno deponijo | m2 | 4 |  | 0
4 | Zakoličba ostalih infrastrukturnih vodov | kpl | 1 |  | 0
5 | Zapora ceste v trajanju del | klp | 1 |  | 0
6 | Izkop in odvoz tampona do deb.
55 cm na deponijo do 2 km - material
| predviden za zasip | m3 | 2 |  | 0
7 | Ročni izkopi komunalnih vodov | m3 | 8 |  | 0
| A/ Preddela skupaj | eur |  |  | 0
B/ Zemeljska dela
1 | Strojni izkop zemljine III. -IV.ktg
(80% strojno, 20 % ročno) (skladno s klasifikacijo "Posebni tehnični pogoji zemeljska dela in temeljenje
- DDC IV. Knjiga spremembe in dopolnitve 27.6.2000 - tabela 2.1"), široki z odlaganjem ob gradbiščni jami
III. ktg 80 %, IV. ktg 20 %
| 0-2 m | m3 | 55 |  | 0
2 | Ročna izravnava ter utrjevanje dna
jarka s točnostjo +/- 3 cm po celotni
| širini jarka v predvidenem nagibu | m2 | 30 |  | 0
3 | Strojni zasip jarka z izkopanim materialom iz stranskega odmeta z izločevanjem kamenja nad fi 10 cm oz. po navodilih nadzora, s komprimacijo v plasteh do predpisane zbitosti 95% cestne površine 92 % zelene površine (po SPP) . | m3 | 40 |  | 0
4 | Valjanje in planiranje planuma spodnjega ustroja ceste Me2≥ 30 MPa | m2 | 4 |  | 0
5 | Nalaganje in odvoz odvečnega
materiala na deponijo do 10 km
| vključno stroški deponiranja | m3 | 15 |  | 0
| B/ Zemeljska dela skupaj | eur |  |  | 0
C/ Montažna dela
1 | Nabava in vgraditev peščene
posteljice DN/10 +10 cm z obsipom
| 15 cm nad temenom cevi (4-8 mm) | m3 | 10 |  | 0
2 | Kompletna nabava in montaža
fazonov, zasunov na cevovodu
min PN 16 z vsemi potrebnimi tesnili
in drobnim materialom
| MJ spojka dn 80 - E | kd | 4 |  | 0
| FFK kos DN 80/90° | kd | 1 |  | 0
| FF kos DN 80/200 | kd | 1 |  | 0
| EV zasun DN 80 kot Hawle E2 z vgradilno gar., cestno kapo tip 185 in betonskim obročem | kd | 1 |  | 0
| QN kos dn 80 | kd | 1 |  | 0
| Nadzemni hidrant INOX dn 80 | kd | 1 |  | 0
3 | Obstoječ hišni priključek PE d32 (1"):
| navrtni zasun za PE d90 ZAK 34 | kd | 1
| koleno vrtljivo ZAK 34 (PE dA32) | kd | 1
| vgrad. garnitura tip H DN 6/4 h=0,8-1,20 | kd | 1
| podložna plošča Uni TIP 204 | kd | 1
| cestna kapa TIP 180 | kd | 1
| skupaj | kd | 3 |  | 0
4 | Obstoječ skupinski priključek PE d40 (5/4"):
| navrtni zasun za PE d90 ZAK 42 | kd | 1
| koleno vrtljivo ZAK 42 (PE dA40) | kd | 1
| vgrad. garnitura tip H DN 6/4 h=0,8-1,20 | kd | 1
| podložna plošča Uni TIP 204 | kd | 1
| cestna kapa TIP 180 | kd | 1
| skupaj | kd | 1 |  | 0
5 | Nabava in vgraditev vodovodnih cevi
PE 100 , PN16
| dA 90 | m' | 45 |  | 0
6 | Nabava in vgraditev opozorilnega
| traka | m' | 45 |  | 0
7 | Drobni spojni in montažni material | kpl | 1 |  | 0
| C/ Montažna dela skupaj | eur |  |  | 0
D/Ostala dela
1 | Nabava in vgraditev zmrzlinsko odpornega
kamnitega materiala v debeilini 30 cm
| d=0-125 mm z uvaljanjem | m3 | 2 |  | 0
2 | Nabava in vgraditev tampona TP
32 v deb. 25 cm z uvaljanjem
| Ev2≥ 80 Mpa - asf. vozišče | m3 | 2 |  | 0
3 | Dobava in izdelava enoslojnega asfalta v debelini 9,00 cm | m2 | 4 |  | 0
4 | Ureditev trase z zatravitvijo | m2 | 80 |  | 0
| D/ Ostala dela skupaj : | eur |  |  | 0
E/ Zaključna dela
1 | Tlačni preizkus z dezinfekcijo in izdelavo poročila | kpl | 1 |  | 0
2 | Geodetski posnetek vodovoda po
gradnji, predan investitorju v 3 izvodih
in izdelava geodetskega načrta za vpis
| v GJI. | m' | 45 |  | 0
3 | Montažna dela za prevezavo na javni vodovod
s praznjenjem in polnjenjem javnega
vodovoda - upravljalec vodovoda
| ocena 200.00 eur | kpl | 1 |  | 0
4 | Ureditev bankine v širini 0,50 m | m' | 40 |  | 0
| E/ Zaključna dela skupaj | eur |  |  | 0
F/ Nepredvidena dela
1 | Razna nepredvidena dela, ki se
evidentirajo z vpisom v gradbeni
dnevnik in obračunajo po dejansko
izvršenih količinah in cenah po enoti
| Ocena 10 % vseh del od tč. A do E | eur | 1 | 0 | 0
| F/ Nepredvidena dela skupaj | eur |  |  | 0
II. | VODOVOD LATKOVA VAS SKUPAJ | eur |  |  | 0
Opomba:
Vse cene so brez DDV - obrnjena davčana obveznost po 76.a členu ZDDV-1.
Pred oddajo ponudbe obvezen ogled trase!
Pred izvedbo je potrebno uskladiti traso z lastniki parcel in pridobiti soglasje za prekope.
| Ponudnik: ___________________________ |  |  | Datum:
| Podpis: ____________________________ |  | Žig: