## Fasada MGC in Muzejska zbirka
OBNOVA FASADE NA OBJEKTU MAROF
A. | OBJEKT 1:
FASADERSKA DELA |  | enota | količina | cena /enoto | vrednost
A.1. | Priprava gradbišča, izdelava ograje cca 12m1, dobava opozorilne table... | kpl | 1 | 0 | 0
A.2. | Zaščita oken velikosti do 2 m2 | kos | 1 | 0 | 0
A.3. | Zaščita pločnika in asfaltnih površin v širini 1,5 m do 2,5 m | m1 | 11.45 | 0 | 0
A.4. | Dobava, postavitev fasadnega odra in demontaža po končanih delih dolžina 10,50 m in višine 10,65 m | m2 | 111.83 | 0 | 0
A.5. | Spiranje celotne ometane fasade z vodnim curkom pod blagim pritiskom. Pred spiranjem je potrebno izvesti poizkusno spiranje in določiti max pritisk vodnega curka. | m2 | 76.77 | 0 | 0
A.6. | Strojno in ročno odbijanje podzidka obstoječega fasadnega ometa na podzidku v celoti do višine 0,9 m do nosilne podlage, skupaj z odvozom materiala na stalno deponijo | m2 | 7.65 | 0 | 0
A.7. | Strojno in ročno odbijanje slabo sprijetega obstoječega fasadnega ometa na fasadni površini do zdrave podlage, skupaj z odvozom materiala na stalno deponijo. | m2 | 69.12 | 0 | 0
A.8. | Dobava in utrjevanje morebitnih nečvrstih delov obstoječega ometa s premazom za utrditev krušljivih in krhkih ometov Baumit MultiPrimer. | m2 | 76.77 | 0 | 0
A.9. | Dobava in izdelava sanacijskega obrizga Baumit SanovaPre na območju odstranjenega podzidka/odbojne vode za boljšo sprijemljivosti ometa. | m2 | 76.77 | 0 | 0
A.10. | Dobava in izdelava sanacijskega ometa Baumit Sanova S (debeline min. 2 cm) na območju odstranjenega podzidka/odbojne vode za boljšo sprijemljivosti ometa. | m2 | 76.77 | 0 | 0
A.11. | Dobava in izdelava finega izravnalnega ometa celotne površine z Baumit MultiWhite. | m2 | 76.77 | 0 | 0
A.12. | Dobava in izvedba 2 x barvanja fasade s silikonsko barvo Baumit SilikonColor vključno z izvedbo prednamaza za boljši oprijem. | m2 | 76.77 | 0 | 0
A.13. | Nepredvidena dela 10 % | % | 10 |  | 0
A. | FASADA OBJEKT 1 SKUPAJ: |  |  |  | 0
B. | OBJEKT 2:
B.1. | Priprava gradbišča, izdelava ograje cca 70m1, dobava WC kabine za čas izvedbe del, opozorilne table... | kpl | 1 | 0 | 0
B.2. | Zaščita oken velikosti do 2 m2 | kos | 15 | 0 | 0
B.3. | Zaščita pločnika in asfaltnih površin v širini 1,5 m do 2,5 m | m1 | 71 | 0 | 0
B.4. | Dobava, postavitev fasadnega odra in demontaža po končanih delih zajet najem do 30 dni. | m2 | 393.45 | 0 | 0
B.5. | Najem odra nad 30 dni za 393,45 m2 | dan | 60 | 0 | 0
B.6. | Zaščita strehe prizidka v sestavi filc, opažne plošče ter fosne, na kateri se montira fasadni oder | m2 | 25 | 0 | 0
B.7. | Spiranje celotne ometane fasade z vodnim curkom pod blagim pritiskom. Pred spiranjem je potrebno izvesti poizkusno spiranje in določiti max pritisk vodnega curka. | m2 | 368.9 | 0 | 0
B.8. | Strojno in ročno odbijanje podzidka obstoječega fasadnega ometa na podzidku v celoti do višine 0,9 m do nosilne podlage, skupaj z odvozom materiala na stalno deponijo | m2 | 52.8 | 0 | 0
B.9. | Strojno in ročno odbijanje slabo sprijetega obstoječega fasadnega ometa na fasadni površini do zdrave podlage, skupaj z odvozom materiala na stalno deponijo. | m2 | 316.1 | 0 | 0
B.10. | Dobava in utrjevanje morebitnih nečvrstih delov obstoječega ometa s premazom za utrditev krušljivih in krhkih ometov Baumit MultiPrimer. | m2 | 368.9 | 0 | 0
B.11. | Dobava in izdelava sanacijskega obrizga Baumit SanovaPre na območju odstranjenega podzidka/odbojne vode za boljšo sprijemljivosti ometa. | m2 | 368.9 | 0 | 0
B.12. | Dobava in izdelava sanacijskega ometa Baumit Sanova S (debeline min. 2 cm) na območju odstranjenega podzidka/odbojne vode za boljšo sprijemljivosti ometa. | m2 | 368.9 | 0 | 0
B.13. | Dobava in izdelava finega izravnalnega ometa celotne površine z Baumit MultiWhite. | m2 | 368.9 | 0 | 0
B.14. | Dobava in izvedba 2 x barvanja fasade s silikonsko barvo Baumit SilikonColor vključno z izvedbo prednamaza za boljši oprijem. | m2 | 368.9 | 0 | 0
B.15. | Čiščenje po končanih delih in povrnitev v prvotno stanje | kpl | 1 | 0 | 0
B.16. | Nepredvidena dela 10 % | % | 10 |  | 0
B. | FASADA OBJEKT 2 SKUPAJ: |  |  |  | 0
| SKUPAJ A+B: |  |  |  | 0
| DDV 22% |  |  |  | 0
| SKUPAJ Z DDV |  |  |  | 0