## kotlovnica planinski dom
PRENOVA KOTLOVNICE V PLANINSKEM DOMU V MARIJA REKI
STROJNO INŠTALACIJSKA IN ELEKTRO DELA |  | enota | količina | cena /enoto | vrednost
1. | Dobava novega kotla na pelete z regulacijo FROLING PECO 35kW | kos | 1 | 0 | 0
Kotel na pelete z regulacijo: P 3200 Za lesne pelete po EN ISO 17225,2, A1/D06 Avtomatski kotel za kurjenje pelet z lamda regulacijo, avtomatskim čiščenjem pepela v posodo za pepel, polavtomatskim čiščenjem izmenjevalca, sesalnim ventilatorjem, mikroprocesorskim krmiljenjem temp. bojlerja, avtomatskim vžigom ter zunanjo sesalno turbino za pelete, z regulacijo prvega vremensko vodenega hišnega kroga in možnostjo regulacije do 18. mešalnih krogov . Integrirana vremensko vodena regulacija: Upravljanje preko velikega barvnega zaslona na dotik, vmesnik v slovenskem jeziku. Za krmiljenje: 1x mešalna ogrevalna veja 1x direktna ogrevalna veja (obstoječi bojler) Montažni zalogovnik Cube 550 S (76x100x125mm) Kapaciteta 500 kg (oz. cca. 30 vreč x 15 kg) Sesalna cev 12,5m Gibljiva sesalna cev za sesanje pelet od montažnega zalogovnika pelet do dnevnega zalogovnika v kotlu
2. | Hišni termostat klasični korektor FRA | kos | 3 | 0 | 0
3. | Dodatno tipalo za mešalni krog | kos | 2 | 0 | 0
4. | Modul za krmiljenje dodatnega mešalnega kroga | kos | 1 | 0 | 0
5. | Dodatni tipali za akumulator toplote | kos | 1 | 0 | 0
6. | Tipalo za bojler sanitarne vode. | kos | 1 | 0 | 0
7. | Balansirni ventil za krmiljenje max pretoka 5/4" | kos | 1 | 0 | 0
8. | Transportni stroški- postavitev kotla v prostor | kos | 1 | 0 | 0
9. | Elektro material | kos | 1 | 0 | 0
10. | Zagon kotla | kos | 1 | 0 | 0
11. | OBTOČNA ČRPALKA ATMOS PICO 25/1-6 | kos | 4 | 0 | 0
12. | MEŠALNI VENTIL - TRIPOTNI 1'' SELTRON Mešalni ven l SELTRON, 3 potni, Ms, Rp 5/4, Kv 12 | kos | 4 | 0 | 0
13. | Motorni pogon SELTRON AVC05, 3 točkovni, (5 Nm, 2 min, 230 V~) | kos | 4 | 0 | 0
14. | CU CEV FI 28 PALICA NAVADNA | m1 | 30 | 0 | 0
15. | CU CEV FI 22 PALICA NAVADNA | m1 | 30 | 0 | 0
16. | allSTOR exclusive VPS 1000/3-7 ; - zalogovnik je namenjen: solarni podpori ogrevanju, solarni pripravi sanitarne tople vode, pripravi bazenske vode ipd. - dogrevanje zalogovnika je mogoče s pomočjo katerekoli naprave za proizvodnjo toplote (plinske stenske naprave, plinskega kotla, oljnega kotla, kotla na trda goriva, toplotne črpalke ipd.) - ogrevanje mutifunkcijskega zalogovnika preko solarne termalne energije se vrši s pomočjo solarnega modula auroFLOW exclusiv VPM 20/2 S ali VPM 60/2 S (do 60 m2 kolektorskega polja) - ogrevanje sanitarne tople vode se vrši po pretočnem principu preko modula aguaFLOW exclusiv VPM 20/25/2 W (do 25 lit/min), VPM 30/35/2 W (do 35 lit/min) ali VPM 40/45/2 W (do 45 lit/min) - montaža modula je možna na mutifunkcijski zalogovnik ali na steno kotlovnice - podpostaje za STV je možno povezovati v kaskado (največ 4 v kaskado) - montaža modula se izvaja po principu “plug and play” - izolacija zalogovnika je energijski razred B | kos | 1 | 0 | 0
17. | aguaFLOW exclusive VPM 30/35/2 | kos | 1 | 0 | 0
18. | Dimnik | kos | 1 | 0 | 0
19. | Preklopni ventil za VPS/3 , Sestavljen iz: - tripotnega ventila z motornim pogonom - ožičenja - priključne cevi 28 mm z maticami (3 kos) Priporočilo: - uporaba le v kombinaciji s toplotnimi črpalkami geoTHERM do 17 kW | kos | 1 | 0 | 0
20. | KROGELNI VENTIL 1" KV 104 | kos | 20 | 0 | 0
21. | RAZTEZNA POSODA 150 L OGR. SISTEM | kos | 1 | 0 | 0
22. | DROBNI VEZNI MATERIAL: ostali vezni in potrošni material (privijala z ravnim tesnenjem, navojni dvovijačniki, kolena 35/28/22,. prehodni kosi NN35, alkaten spojke, ventili 5/4", 1", 3/4,.. objemke, klingerit, t kosi, prehodni kosi, privijala 22-3/4", rg kos, rg dvovijačniki rm, pocinkana kolena dvovijančnik, .. , holanci,, rg t kos, kolena rg, spojke baker, preh, kosi, cevi 35,28,22,22san,15..tesnilni material,ft…ipd..) | kos | 1 | 0 | 0
23. | Demontaža stare kotlovnice in odvoz na deponijo | kos | 1 | 0 | 0
24. | Delo-montaža | kos | 1 | 0 | 0
| SKUPAJ: |  |  |  | 0
POPUST:
| SKUPAJ S POPUSTOM: |  |  |  | 0
| DDV 22%: |  |  |  | 0
| SKUPAJ Z DDV : |  |  |  | 0