## List1
PROJEKTANTSKI PREDRAČUN
UREDITEV JP SPODNJI KOCJAN
Št. | Šifra | OPIS DELA | Enota | Količina | Cena | VREDNOST
| 1.0 | PREDDELA
1. | 11 111 | Obnovitev in zavarovanje zakoličene trase | km | 0.51
2. | 11 121 | Postavitev in zavarovanje prečnih profilov | kos | 28
3. | 12 234 | Rezanje asfalta v deb. do 15 cm | m' | 53
4. | 12 235 | Rezkanje asfalta v debelini do 4 cm | m2 | 27
5 | 12241 | Rušenje obst asfalta | m2 | 85
6 | 12 223 | Rušeje obstoječe ograje | m | 30
7 | 12 211 | Demontaža prometnih znakov | kos | 2
| 1.0 | PREDDELA SKUPAJ:
| 2.0 | ZEMELJSKA DELA
1. | 21 111 | Površinski izkopi plodne zemlje (humusa) | m3 | 270.9
2 | 21 212 | Široki izkopi težke zemljine kamnito bet. Zid 196,8m3 prečna rebra 4x 52,5m3=210m3 odvodnja 500x0,4m3/m1=200m3 levi rob 450x0,6m3/m1=270m3 | m3 | 876.8
3 | 24 218 | Odvoz in razprostiranje odvečne plodne zemljine (humusa) in izkopanega materiala v deponijdo 5km | m3 | 270.9
4 | 24 215 | Odvoz in razprostiranje odvečne težke zemljine v deponijo do 5km | m3 | 876.8
5 |  | Drobljenje obstoječega asfalta s težko frezo in mešanje obstoječega tampona do globine 25cm, da pride do homogene zmesi | m2 | 1410
6 | 24 114 | Vgrajevanje nasipov iz naravno pridobljene kamenine 50-150kg za dograditev levega roba ceste | m3 | 270
7 | 24 115 | Vgrajevanje nasipov iz kvalitetnega nasipnega materiala, stenski gramoz, nad kamnitim rebrom | m3 | 150.7
8 | 22 111 | Izdelava in valjanje planuma vozišča do potrebne zbitosti in do natančnosti + - 5 cm | m2 | 2550
| 2.0 | ZEMELJSKA DELA SKUPAJ :
| 3.0 | VOZIŠČNE KONSTRUKCIJE
1. | 31 121 | Izdelava nevezane nosilne plasti lomljenca magmatske kamenine v debelini kamna 30-50cm(250-500kg) za prečna kamnita rebra | m3 | 210.5
1. | 31 121 | Izdelava nevezane nosilne plasti gramoza v plasteh po 30 cm (greda) (po izkazu kubatur) priključek na državno cesto | m3 | 247.7
2 | 31 122 | Izdelava nevezane nosilne plasti drobljenca v debelini min 30 cm (tampon) (po izkazu kubatur) | m3 | 694
3 | 31 268 | Pobrizg asfalta z bitumensko emulzijo 0,5 kg/m2, 2x | m2 | 27
ASFALTIRANJE VOZIŠČA
4 | 31 343 | Izdelava nosilne plasti iz AC 16 base B 50/70 A4, v debelini 6cm | m2 | 1610
6 | 36 121 | Izdelava bankine iz prodca, široke 0.50 m | m2 | 510
ASFALTIRANJE PRIKLJUČKOV
1. | 31 121 | Izdelava nevezane nosilne plasti prodca v debelini min 30 cm (greda) (po izkazu kubatur) | m3 | 40
2 | 31 122 | Izdelava nevezane nosilne plasti drobljenca v debelini min 25 cm (tampon) (po izkazu kubatur) | m3 | 34
11 | 32214 | Izdelava obrabnozaporne plasti AC16 surf B 70/100 A4, v debelini 6 cm | m2 | 136
12 | 25 122 | Izdelava in zatravljenje ter humuziranje brežin | m2 | 1585
| 3.0 | VOZIŠČNE KONSTRUKCIJE SKUPAJ:
| 4.0 | ODVODNJAVANJE
1 | 44122 | Dobava in montaža tipskega vtočnega jaška fi 60 s stranskim vtokom, peskolovom in litoželeznim pokrovom | kom | 12
4 | 43332 | Izdelava kanalizacije iz PVC cevi vgrajenih na podlo`no plast iz cementnega betona fi 20 cm | m' | 10
5 | 43333 | Izdelava kanalizacije iz PVC cevi vgrajenih na podlo`no plast iz cementnega betona fi 25 cm | m' | 32
7 | 42163 | Izdelava drenaže na planumu cestišča iz DKC cevi fi 15 cm, na podložni beton | m' | 41
8 | 43332 | Izdelava kanalizacije iz DKC cevi vgrajenih na podložno plast iz cementnega betona fi 20 cm | m' | 239
9 | 43332 | Izdelava kanalizacije iz DKC cevi vgrajenih na podložno plast iz cementnega betona fi 25 cm | m' | 219
11 | 31 123 | Zasip drenaže z vodoprepustnim materialom frakcij 8/16mm | m3 | 100
12 | 31 123 | Zasip drenaže z vodoprepustnim materialom lomljenih frakcij 32/64mm | m3 | 200
13 | 45211 | Izdelava vtočne ali iztočne glave prepusta krožnega prereza iz cemntnega betona fi 25 cm | kos | 1
14 | 41 315 | Izdelava asfaltne mulde v debelini plasti kot so na vozišču, širine 50cm | m' | 836
16 | 41 441 | Zavarovanje iztoka prepusta z lomljencem deb. 30 cm, vtisnjenim v betonsko podlago | m2 | 6
17 | 45 261 | Izdelava priključkov drenaž na jaške. | kos | 24
18 | 45 114 | Dobava in vgraditev hudourniških kanalet na strmem pobočju | kos | 32
19 | 45 221 | Izdelava kamnito betonskega usedalnika-umirjevalnika globine 50cm d=20cm iz betona C 16/20, armirana z Q335 in v beton vtisnjeni kamni d=30-40cm z obdelanimi regami.En kom 6m2 | kos | 4
| 4.0 | ODVODNJAVANJE SKUPAJ:
| 5.0 | PODPORNI ZID
1 |  | Izdelava podpornega zidu skupaj z betoniranjem opaženjem in armaturo. Zid je grajen iz kamna v betonu v razmerju 70:30 višine 200-400cm. | m3 | 319
| 5 | ZIDOVI SKUPAJ:
| 6.0 | OPREMA CESTE
1 | 62 825 | Izdelava druge tankoslojne označbe na vozišču, ročno z enokomponentno BELO barvo - prehod za pešce, zaporne pov. , puščice. | m2 | 6
2 | 61 111 | Izdelava temelja iz cementnega betona MB 10, dolžina 80 cm fi 20 cm | kos | 4
3 | 61 236 | Dobava in vgraditev stebriča za prometni znak iz vroče cinkane jeklene cevi fi 65 mm, dolžina 2400 mm | kos | 4
4 | 61 433 | Dobava in pritrditev pravokotnega prometnega znaka, podloga iz aluminijaste pločevine, znak z odsevno folijo 1.vrste, 300 x600 mm | kos | 1
5 | 61 433 | Dobava in pritrditev osemkotnega prometnega znaka, podloga iz aluminijaste pločevine, znak z odsevno folijo 1.vrste, fi 600 mm | kos | 1
6 | 61 433 | Dobava in pritrditev okroglega prometnega znaka, podloga iz aluminijaste pločevine, znak z odsevno folijo 1.vrste, 600 mm | kos | 2
7 | 64 123 | Dobava in vgraditev stebriča za varnostno ograjo, dozine 2500 mm iz jekla, C prerez | kos | 12
8 | 64 141 | Dobava in vgraditev odbojnika za varnostno ograjo, vključno sredstva za pritrditev, iz jeklene pločevine | m1 | 48
9 | 64 151 | Dobava in vgraditev vkopane zaključnice za varnostno ograjo, vključno sredstva za pritrditev, iz jeklene pločevine, dolžine 4 m | kos | 2
10 |  | Postavitev ograje s, stebrički na razdalji 2m in aluminijastim pletivom | m | 35
11 | 67111 | Zavarovanje gradbišča z delno zaporo cestišča z vso vizuelno in svetlobno označbo | kos | 1
| 6.0 | OPREMA SKUPAJ:
| 7.0 | TUJE STORITVE
1. | 78 111 | Projektantski nadzor | ur | 16 | 35
2. | 78 111 | Geomehanski nadzor | ur | 8 | 35
3 |  | Izdelava PID | pav | 1 | 1800
| 7.0 | TUJE STORITVE SKUPAJ:
REKAPITULACIJA CESTE
| 1.0 | PREDDELA |  |  |  | 0
| 2.0 | ZEMELJSKA DELA |  |  |  | 0
| 3.0 | VOZIŠČNE KONSTRUKCIJE |  |  |  | 0
| 4 | ODVODNJAVANJE |  |  |  | 0
| 5 | PODPORNI ZID |  |  |  | 0
| 6 | OPREMA CESTE |  |  |  | 0
| 7 | TUJE STORITVE |  |  |  | 0
| 8 | NEPREDVIDENA DELA 5% |  |  |  | 0
|  | SKUPAJ : |  |  |  | 0
|  | DDV 20% |  |  |  | 0
|  | VSE SKUPAJ : |  |  |  | 0