## Rekapitulacija
OBJEKT: | Ureditev stanovanjske soseske Radenci - vas
kot območja prijaznega prometa
Rekapitulacija
št. projekta: | 539-2018
Investitor: | Občina Radenci
Radgonska cesta 9, 9252 Radenci
1 | Most in površina za pešce |  | 0 | €
2 | Preplastitev vozišča in površina za pešce |  | 0 | €
3 | Javna razsvetljava (celotni odsek) |  | 0 | €
4 | Nepredvidena dela 5 % (postavke 1-3) |  | 0 | €
|  | Skupaj: | 0 | €
|  | Znesek DDV: | 0 | €
|  | Znesek v €: | 0 | €

## Most
OBJEKT: | Ureditev stanovanjske soseske Radenci - vas
kot območja prijaznega prometa
Projektantski predračun - gradbeno obrtniška dela
Razširitev mostu v dolžini 51m.
št. projekta: | 539-2018
Investitor: | Občina Radenci
Radgonska cesta 9, 9252 Radenci
REKAPITULACIJA
1 | PREDDELA |  |  |  | 0
2 | ZEMELJSKA DELA |  |  |  | 0
3 | VOZIŠČNE KONSTRUKCIJE |  |  |  | 0
4 | GRADBENA IN OBRTNIŠKA DELA |  |  |  | 0
5 | OGRAJA |  |  |  | 0
6 | OPREMA CESTE |  |  |  | 0
7 | TUJE STORITVE |  |  |  | 0
|  |  |  | Skupaj | 0
|  |  |  | Znesek DDV | 0
|  |  |  | Znesek v € | 0
* V popisih so zajeta vsa potrebna, tudi pomožna in pripravljalna dela, vključno s potrebnim materialom in sredstvi za izdelavo - izvedbo posamezne postavke
Št. postavke | Opis postavke | Enota mere | Količina | Cena za enoto | Vrednost
1 | PREDDELA
01 001 | Obnova in zavarovanje zakoličbe osi trase hodnika v ravninskem terenu | m | 34.5 |  | 0
01 002 | Obnova in zavarovanje zakoličbe trase komunalnih vodov v ravninskem terenu - obstoječi plin | m | 30 |  | 0
01 003 | Postavitev in zavarovanje prečnega profila hodnika v ravninskem terenu | kos | 3 |  | 0
01 004 | Porušitev in odstranitev asfaltne plasti v debelini do 5 cm z nakladanjem in odvozom na trajno deponijo, vključno s plačilom vseh komunalnih pristojbin (naročniku po končanih delih predati originalne evidenčne liste predaje odpadka) | m2 | 61.5 |  | 0
01 005 | Rezanje asfaltne plasti s talno diamantno žago, debele do 12 cm | m1 | 69.3 |  | 0
01 006 | Rušenje AB konstrukcij z nalaganjem in odvozom na odlagališče gradbenih odpadkov vključno s stroški deponiranja | m3 | 1 |  | 0
01 007 | Zavarovanje gradbišča v času gradnje, vključno s postavitvijo začasnih objektov in ureditvijo internih poti gradbišča | kpl | 1 |  | 0
| Skupaj |  |  |  | 0
Št. postavke | Opis postavke | Enota mere | Količina | Cena za enoto | Vrednost
2 | ZEMELJSKA DELA
02 001 | Komplet dobava in izdelava nevezave nosilne plasti iz enakomerno zrnatega drobljenca TD 32 iz kamnine v debelini 50 cm | m3 | 5 |  | 0
| Skupaj |  |  |  | 0
Št. postavke | Opis postavke | Enota mere | Količina | Cena za enoto | Vrednost
3 | VOZIŠČNE KONSTRUKCIJE
03 001 | Dobava materiala in izdelava nevezane nosilne plasti enakomerno zrnatega drobljenca iz kamnine v debelini min. 20 cm | m3 | 10.392 |  | 0
03 002 | Premaz stikov z diaplastom | m1 | 69.3 |  | 0
03 003 | Dobava, transport, izdelava in strojno-ročno polaganje zgornje nosilne plasti bitumiziranega drobljenca zrnavosti 0/11 mm (AC 11 surf B 50/70, A4), v povprečni deb. 6 cm | m2 | 51.96 |  | 0
| Skupaj |  |  |  | 0
Št. postavke | Opis postavke | Enota mere | Količina | Cena za enoto | Vrednost
4 | GRADBENA IN OBRTNIŠKA DELA
04 001 | Izvedba prilagoditve obstoječih pokrovov jaškov na novo višino | kpl | 1 |  | 0
04 002 | Dobava in vgradnja betona C25/30 ob izvedbi novih temeljev podnožij ograje | m3 | 1 |  | 0
| Skupaj |  |  |  | 0
Št. postavke | Opis postavke | Enota mere | Količina | Cena za enoto | Vrednost
5 | OGRAJA
V ceni posameznih postavk mora ponudnik upoštevati vse potrebne premike obstoječe ograje pred in med vgradnjo, vključno z uporabo avtodvigala
05 001 | Rezanje podnožij obstoječe cinkane ograje | kpl | 1 |  | 0
05 002 | Dobava in montaža 90° kolen s pritrditveno ploščo, protikorozijsko zaščitenih z vročim cinkanjem. Jekleni deli morajo biti izvedeni v delavnici | kos | 5 |  | 0
05 003 | Vrtanje lukenj f14 v nosilno AB konstrukcijo, brizganje mase (WIT 140 ali primerljiva), vgradnja navojnih palic f12 (nerjavnih), dolžine min. 15 cm, vključno s sidranjem in privijačenjem zaključne matice s podložko, vključno z dobavo in montažo | kos | 20 |  | 0
05 004 | Rezanje in ponovno varjenje stika ograje. Vsi zvari morajo biti neporozni, očiščeni in pobrušeni, dodajni material mora imeti enako vsebnost silicija kot jeklo, vključno z zavarovanjem s hladnim cinkanje obdelanih spojev na mestu vgradnje | kpl | 1 |  | 0
| Skupaj |  |  |  | 0
Št. postavke | Opis postavke | Enota mere | Količina | Cena za enoto | Vrednost
6 | OPREMA CESTE
06 001 | Ponovna namestitev predhodno deponiranega prometnega znaka (vključno z drogovoma in temeljema) | kos | 2 |  | 0
06 002 | Izdelava tankoslojne vzdolžne označbe na vozišču z enokomponentno belo barvo, vključno 250 g/m2 posipa z drobci / kroglicami stekla, strojno, debelina suhe snovi 250µm, širina črte 12 cm - sredinska ločilna črta (5111) | m1 | 69.3 |  | 0
| Skupaj |  |  |  | 0
Št. postavke | Opis postavke | Enota mere | Količina | Cena za enoto | Vrednost
7 | TUJE STORITVE
07 001 | Izdelava geodetskega načrta novega stanja zemljišča | kos | 1 |  | 0
| Skupaj |  |  |  | 0

## Skupni prometni prostor
OBJEKT: | Ureditev stanovanjske soseske Radenci - vas
kot območja prijaznega prometa
Projektantski predračun - gradbeno obrtniška dela
Vozna površina in površina za pešce v skupni dolžini 363,5m.
št. projekta: | 539-2018
Investitor: | Občina Radenci
Radgonska cesta 9, 9252 Radenci
REKAPITULACIJA
1 | PREDDELA |  |  |  | 0
2 | ZEMELJSKA DELA |  |  |  | 0
3 | VOZIŠČNE KONSTRUKCIJE |  |  |  | 0
4 | ODVODNJAVANJE |  |  |  | 0
5 | GRADBENA IN OBRTNIŠKA DELA |  |  |  | 0
6 | OPREMA CESTE |  |  |  | 0
7 | TUJE STORITVE |  |  |  | 0
|  |  |  | Skupaj | 0
|  |  |  | Znesek DDV | 0
|  |  |  | Znesek v € | 0
* V popisih so zajeta vsa potrebna, tudi pomožna in pripravljalna dela, vključno s potrebnim materialom in sredstvi za izdelavo - izvedbo posamezne postavke
Št. postavke | Opis postavke | Enota mere | Količina | Cena za enoto | Vrednost
1 | PREDDELA
01 001 | Obnova in zavarovanje zakoličbe osi trase hodnika v ravninskem terenu | km | 0.363 |  | 0
01 002 | Obnova in zavarovanje zakoličbe trase komunalnih vodov v ravninskem terenu - obstoječi plin | km | 0.48 |  | 0
01 003 | Obnova in zavarovanje zakoličbe trase komunalnih vodov v ravninskem terenu - obstoječi zemeljski elektro vodi | km | 0.098 |  | 0
01 004 | Obnova in zavarovanje zakoličbe trase komunalnih vodov v ravninskem terenu - obstoječi vodovod | km | 0.273 |  | 0
01 005 | Obnova in zavarovanje zakoličbe trase komunalnih vodov v ravninskem terenu - obstoječa kanalizacija | km | 0.42 |  | 0
01 006 | Postavitev in zavarovanje prečnega profila hodnika v ravninskem terenu | kos | 18 |  | 0
01 007 | Porušitev in odstranitev asfaltne plasti v debelini do 5 cm z nakladanjem in odvozom na trajno deponijo, vključno s plačilom vseh komunalnih pristojbin (naročniku po končanih delih predati originalne evidenčne liste predaje odpadka) | m2 | 2062 |  | 0
01 008 | Rezanje asfaltne plasti s talno diamantno žago, debele do 12 cm | m1 | 67 |  | 0
01 009 | Rušenje in odstranitev obstoječih vrtnih robnikov prereza 8/20 cm z nakladanjem in odvozom na trajno deponijo, vključno s plačilom vseh komunalnih pristojbin (naročniku po končanih delih predati originalne evidenčne liste predaje odpadka) | m1 | 329 |  | 0
01 010 | Zavarovanje gradbišča v času gradnje, vključno s postavitvijo začasnih objektov in ureditvijo internih poti gradbišča | kpl | 1 |  | 0
| Skupaj |  |  |  | 0
Št. postavke | Opis postavke | Enota mere | Količina | Cena za enoto | Vrednost
2 | ZEMELJSKA DELA
02 001 | Površinski izkop plodne zemljine v debelini do 20 cm - 1. kategorije - strojno z nakladanjem in odvozom na začasno deponijo za kasnejše humusiranje brežin | m3 | 65.356 |  | 0
02 002 | Široki izkop zrnate kamnine -3. kategorije - strojno z nakladanjem in odvozom na trajno deponijo, vključno s plačilom vseh komunalnih pristojbin (naročniku po končanih delih predati originalne evidenčne liste predaje odpadka) | m3 | 130.712 |  | 0
02 003 | Široki izkop zrnate kamnine -3. kategorije - ročno z nakladanjem in odvozom na trajno deponijo, vključno s plačilom vseh komunalnih pristojbin (naročniku po končanih delih predati originalne evidenčne liste predaje odpadka) | m3 | 14.44 |  | 0
02 004 | Ureditev planuma temeljnih tal vezljive zemljine - 3. kategorije | m2 | 326.78 |  | 0
02 005 | Komplet dobava in izdelava nevezave nosilne plasti iz enakomerno zrnatega drobljenca TD 32 iz kamnine v debelini 50 cm | m3 | 163.39 |  | 0
02 006 | Humuziranje brežine brez valjanja, v debelini do 20 cm - strojno | m2 | 144.4 |  | 0
02 007 | Doplačilo za zatravitev s semenom | m2 | 361 |  | 0
| Skupaj |  |  |  | 0
Št. postavke | Opis postavke | Enota mere | Količina | Cena za enoto | Vrednost
3 | VOZIŠČNE KONSTRUKCIJE
03 001 | Dobava materiala in izdelava nevezane nosilne plasti enakomerno zrnatega drobljenca iz kamnine v debelini min. 20 cm | m3 | 356 |  | 0
03 002 | Dobava, transport, izdelava in strojno-ročno polaganje zgornje nosilne plasti bitumiziranega drobljenca zrnavosti 0/11 mm (AC 11 surf B 50/70, A4), v povprečni deb. 6 cm | m2 | 2161.91 |  | 0
03 003 | Premaz stikov z diaplastom | m1 | 62 |  | 0
03 004 | Ureditev zatravljene mulde, širine 0,5 m | m1 | 86 |  | 0
03 005 | Ureditev / utrditev humusirane berme, širine 0,5 m | m1 | 774.8 |  | 0
| Skupaj |  |  |  | 0
Št. postavke | Opis postavke | Enota mere | Količina | Cena za enoto | Vrednost
4 | ODVODNJAVANJE
Infrastruktura ostaja obstoječa, ostala dela upoštevana v sklopu ostalih del
| Skupaj |  |  |  | 0
Št. postavke | Opis postavke | Enota mere | Količina | Cena za enoto | Vrednost
5 | GRADBENA IN OBRTNIŠKA DELA
05 001 | Izvedba prilagoditve obstoječih pokrovov jaškov na novo višino | kpl | 19 |  | 0
| Skupaj |  |  |  | 0
Št. postavke | Opis postavke | Enota mere | Količina | Cena za enoto | Vrednost
6 | OPREMA CESTE
06 001 | Ponovna namestitev predhodno deponiranega prometnega znaka (vključno z drogovoma in temeljema) s stranico/premerom 900x600 mm | kos | 3 |  | 0
06 002 | Izdelava temelja iz cementnega betona C 12/15, globine 80 cm, premera 30 cm | kos | 3 |  | 0
06 003 | Dobava in vgraditev stebrička za prometni znak iz vroče cinkane jeklene cevi s premerom 64 mm, dolge 4000 mm | kos | 3 |  | 0
06 004 | Izdelava tankoslojne vzdolžne označbe na vozišču z enokomponentno belo barvo, vključno 250 g/m2 posipa z drobci / kroglicami stekla, strojno, debelina suhe snovi 250µm, širina črte 12 cm - sredinska ločilna črta (5111) | m1 | 1541 |  | 0
06 005 | Dobava in pritrditev prometnega znaka eksperimentalne prometne ureditve - območje umirjenega prometa, podloga iz aluminijaste pločevine, znak z odsevno folijo vrste RA1, velikosti 600×400 mm (2427) | kos | 3 |  | 0
06 006 | Dobava in pritrditev prometnega znaka eksperimentalne prometne ureditve, podloga iz aluminijaste pločevine, znak z odsevno folijo vrste RA1, velikosti 600×200 mm | kos | 3 |  | 0
06 007 | Dobava in pritrditev okroglega prometnega znaka, podloga iz aluminijaste pločevine, znak z odsevno folijo vrste RA1, premera 300 mm (2304) | kos | 9 |  | 0
06 008 | Dobava in pritrditev trikotnega prometnega znaka, podloga iz aluminijaste pločevine, znak z odsevno folijo vrste RA1, (2101) | kos | 9 |  | 0
06 009 | Dobava in pritrditev pravokotnega prometnega znaka, podloga iz aluminijaste pločevine, znak z odsevno folijo vrste RA1, informiranje o sofinanciranju z EU sredstvi in spodbujanje hoje/ kolesarjenja | kos | 5 |  | 0
06 010 | Dobava in vgradnja klopi beton+les (kot npr. Kremen Urbano) | kos | 2 |  | 0
| Skupaj |  |  |  | 0
Št. postavke | Opis postavke | Enota mere | Količina | Cena za enoto | Vrednost
7 | TUJE STORITVE
07 001 | Izdelava projektne dokumentacije za projekt izvedenih del | kos | 1 |  | 0
07 002 | Izdelava geodetskega načrta novega stanja zemljišča | kos | 1 |  | 0
| Skupaj |  |  |  | 0

## Javna razsvetljava
| OBJEKT: | Ureditev stanovanjske soseske Radenci - vas
kot območja prijaznega prometa
Projektantski predračun - javna razsvetljava
Razširitev mostu v dolžini 51m in vozna površina in površina za pešce v skupni dolžini 363,5m.
| št. projekta: | 539-2018
| Investitor: | Občina Radenci
Radgonska cesta 9, 9252 Radenci
REKAPITULACIJA
| 1 | PRIPRAVLJALNA DELA |  |  |  | 0 | €
| 2 | GRADBENA DELA |  |  |  | 0 | €
| 3 | MONTAŽNA DELA |  |  |  | 0 | €
| 4 | ZAKLJUČNA DELA |  |  |  | 0 | €
[5 empty] | Skupaj | 0 | €
[5 empty] | Znesek DDV | 0 | €
[5 empty] | Znesek v € | 0 | €
* V popisih so zajeta vsa potrebna, tudi pomožna in pripravljalna dela, vključno s potrebnim materialom in sredstvi za izdelavo - izvedbo posamezne postavke
Poz. | Naziv |  | EM | Količina | Cena za enoto brez DDV | Skupaj znesek brez DDV
Pripravljalna dela
01 | Trasiranje |  | m | 267 |  | 0
02 | Pripravljalna dela |  | m | 267 |  | 0
03 | Zakoličba stojnih mest |  | kom | 13 |  | 0
| Skupaj pripravljalna dela |  |  |  |  | 0
Poz. | Naziv |  | EM | Količina | Cena za enoto brez DDV | Skupaj znesek brez DDV
Gradbena dela
01 | Ročni izkop kabelskega jarka povprečne globine 0,8, širine 0,4m, v zemljišču III kategorije v bližini energetskega kabla, telekoma, plon |  | m | 50 |  | 0
02 | Strojni izkop jarka povprečne globine 0,8m širine 0,4m, v zemljišču III kategorije |  | m | 224 |  | 0
03 | Izkop za potrebe postavitve montažnega temelja (0,5x0,5x1,5m), kompletno z zasutjem in končno ureditvijo |  | kom | 13 |  | 0
04 | dobava in vgradnja betonskega temelja za kandeladbe višine h=6m, dimenzij 0,5 x 0,5 x 1,2 m s sidriščem za nosilni steber in vgrajeno zaščitno cev PE-HD Ф 110 mm. Temelj po predhodni potrditvi statika. V temelj vgrajena ustrezna sidrna plošča. V postavki upoštevati tudi izkop, zasip in fino obdelavo terena po zasipu (kot na primer tipski temelj F-120V/43) |  | kom | 12 |  | 0
05 | Izvedba prikljčitve kabla NAYY-J 4x35+1,5mm2 v TP 479 RADENCI, podnožje PK100/3, varovalka 35A (3 kosi), ničelna zbiralka, drobni material |  | kpl | 1 |  | 0
06 | ročno odkop in zasip kabelskega jarka dim cca 1,5x1,5x0,8 ob TP za kabel NAYY-J 4x35+1,5mm2 |  | kpl | 1 |  | 0
07 | Izdelava peščene blazine iz mivke III.kategorije za kabel.jarek širine 0,4 m |  | m | 267 |  | 0
08 | Dobava mivke III.kategorije |  | m3 | 11 |  | 0
09 | Dobava in montaža , rebraste, zaščitne cevi iz polietilena visoke gostote PE-HD (dvoslojna), na dno peščene blazine
- | fi 65 |  | m | 267 |  | 0
10 | Dobava in polaganje opozorilnega traku z napisom "POZOR ELEKTRIKA" |  | m | 267 |  | 0
11 | Delno ročno in delno strojno zasutje kabelskega jarka globine 0,8 m, širine 0,4 m v višini 0,5 m z izkopanim materialom in v višini 0,3 m z gramozom, nabijanjem po plasteh in končno ureditvijo trase |  | m | 267 |  | 0
12 | Drobna gradbena dela in material |  | % | 5 |  | 0
| Skupaj gradbena dela |  |  |  |  | 0
Poz. | Naziv |  | EM | Količina | Cena za enoto brez DDV | Skupaj znesek brez DDV
Montažna dela
01 | Dobava in polaganje kabla NAYY-J 4x16+1,5mm² |  | m | 380 |  | 0
02 | Dobava in polaganje pocinkanega jeklenega traku FeZn 25x4 mm |  | m | 330 |  | 0
03 | Dobava in polaganje kabla NAYY-J 4x35+2,5mm² |  | m | 25 |  | 0
04 | Dobava in montaža ravnega, konusnega, jeklenega kandelabra z vratci za možnost priključitve , antikorozijsko zaščitenega z galvanizacijo, višine h=6,0m, zgornjega zunanjega premera f=60 mm, s siderno ploščo za pritrditev na montažni betonski temelj (kot na primer ANTARES P) |  | kom | 12 |  | 0
05 | Dodatna antikorozijska zaščita dela droga in vijakov v zemlji z bitumenskim premazom |  | kom | 12 |  | 0
06 | Spoj ozemljila na kandelaber, komplet z antikorozijsko zaščito spoja |  | kom | 13 |  | 0
07 | Dobava, montaža in priključitev LED cestne svetilke iz UV obstojnega polypropylena, ravnim steklom. LED svetilka z nazivno močjo 28W; modularnost - možnost menjave LED modulov brez menjave celotnega ohišja svetilke; barva svetlobe 4000K in življensko dobo min. 60000ur; teža svetilke do 5kg; kabel za ožičenje svetilk 4x1,5mm2 do višine 6,0m, z nosilcem za pritrditev na drog, z drobnim materialom. (kot naprimer SCREDER NANO2 LF 28LED, oz. enakovredno). |  | kom | 12 |  | 0
08 | demontaža obstoječih svetil na lesenih drogih višine 8 m |  | kos | 6 |  | 0
09 | Priklop kablov v priključnicah
- | NAYY-J 4x25mm2 |  | kom | 13 |  | 0
10 | Dobava in montaža priključnega seta za trifazni prehod, primeren za priključitev max. 3 kablov 4x25mm2, komplet z dvojno lokalno varovalko 6A (priključni set NTB-2 ali PVE-25) |  | kom | 13 |  | 0
11 | Dobava in montaža prostostoječega poliesterskega el.razdelilca R-JR dim 1000x1000x300 z dvojnimi vrati (ločeno merilno polje in razvodni del), sestavljenim podstavkom, ključavnicami in zapahi ter vgrajeno naslednjo opremo: |  | kpl | 1 |  | 0
MERILNI DEL
- | števec el.energije 400V/10-40A (demontaža v TP in ponovna montaža v PMO) |  | kos | 1
- | varovalno podnožje tripolno s pokrovom |  | kos | 3
- | tarifne varovalke NV 100/35A |  | kos | 1
- | prenapetostni odvodniki |  | kos | 4
- | ničelna sponka NV 100/00 |  | kos | 1
| RAZVODNI DEL |  | kos | 1
- | glavno stikalo 40A za montažo na letev |  | kos | 1
- | instalacijski odklopniki B6A, B10A, B16A, |  | kos | 3
| enopolni |  | kos | 1
- | močnostni kontaktor 7,5kW |  | kos | 3
- | pomožni rele z podnožjem |  | kos | 1
- | svetlobno stikalo s sondo |  | kos | 1
- | varovalni komplet DOZ/3 komplet z |  | kos | 2
| varovalnimi vložki 6A |  | kos | 1
- | stikalo krmilno 1-0-2 enopolno za montažo |  | kos | 1
| na letev |  | kos | 1
- | vtičnica 230V za montažo na letev |  | kos | 1
- | kanali za ožičenje, montažne letve |  | kos | 1
- | stikalna ura za preklop v redukcijo |  | kos | 1
- | drobni spojni in vezni material |  | kos | 1
12 | Stikalne manipulacije (ELEKTRO MARIBOR) |  | kpl | 1 |  | 0
13 | Instalacija (ožičenje) kandelabrov (h=6,0m) in sicer od priključne omarice v svetilki do same svetilke s kablom NYY-J 4x1,5 mm2 |  | kom | 12 |  | 0
14 | demontaža obstoječega samonosilnega kabla za javno raszvetljavo na višini 8 mm s pritrdilnim materialom |  | m | 250 |  | 0
15 | demontaža merilne garniture (števec el. energije, glavne varovalke) v TP 479) |  | kpl | 1 |  | 0
16 | odkop obstoječega temelja kandelabra za potrebe priključitve kabla NYY-J 5x6 mm2 v steber JR |  | kpl | 1 |  | 0
17 | priključitev kabla NYY-J 5x6 mm2 v obstoječi temelj JR (obstoječi kandelaber JR) |  | kpl | 2 |  | 0
18 | odklop in prestavitev obstoječega temelja s kandelbrom višine 5m in svetilko na drugo lokacijo, prestvitev za 2,5m |  | kpl | 1 |  | 0
19 | odklop obsoječe JR v TP Radenci XI (t-479) |  | kpl | 1 |  | 0
20 | dobava in montža zaščitne pocinkane cevi 3" na leseni drog (dolžine 3m) |  | kpl | 1 |  | 0
21 | priklop kabla NAYY-J 4x16+1,5mm2 na drog obstoječe JR |  | kpl | 1 |  | 0
22 | demontaža in odvoz na deponijo lesenega droga višine 8m |  | kpl | 2 |  | 0
23 | dobava in vgradnja kabla NYY 5x6mm2 |  | m | 8 |  | 0
24 | dobava in vgradnja kabelske spojke za kabel NYY 5x6mm2 |  | kpl | 1 |  | 0
25 | Drobni montažni material in delo |  | % | 5 |  | 0
| Skupaj montažna dela |  |  |  |  | 0
Zaključna dela
01 | Pregled in preizkus delovanja JR |  | kpl | 1 |  | 0
02 | Izvedba el.meritev, izvedba meritev osvetljenosti, izdaja merilnega poročila |  | kpl | 1 |  | 0
03 | Izvedba geodetskega posnetka kablovoda JR |  | m | 267 |  | 0
04 | Vpis geodetskega posnetka v kataster komunalnih vodov |  | kpl | 1 |  | 0
05 | Izdelava PID dokumentacije |  | kpl. | 1 |  | 0
| Skupaj zaključna dela |  |  |  |  | 0
ELEKTRO MARIBOR:
1kom - ključavnica ELEKTRO MARIBOR PE M. S.
1 kom - Števec, Iskra
1 kom - PK100/1p - 16A, Izlake
VS, N, PE sponke
droben material