## List1
V. Ponudbeni predračun
»PREPLASTITEV CESTE JP844141 Žabjak-Ptujska cesta in izgradnja 422 m kanalizacije«
Zap. št. | Opis | Enota | količina | Cena na enoto | Vrednost
1. | Zakoličba, zavarovanje gradbišča, izvedba polovične zapore, elaborat zapore | m | 422
2. | Izdelava geomehanskega mnenja za plaz
|  | kpl | 1
3. | Posnetek komplet obeh robov vzdolž ceste | m | 844
4. | Rušenje asfalta v širini cca 1,00 m pri hišnih priključkih, vključno z odvozom asfalta na trajno deponijo s plačilom takse | m² | 120
5. | Izvedba fine izravnave z dosipom (sekanec 4-16 mm) in nabijanje z vibro ploščo ob robovih
|  | m² | 168
6. | Pobrizg (z bitumensko emulzijo 0,4 kg/m2) kompletne površine za asfaltiranje z navezavo uvozov | m² | 1266
7. | Dobava asfaltne mase (AC16 SURF B50/70 A3) in asfaltiranje kompletnega cestišča vključno z navezavo uvozov v debelini 6 cm
|  | m² | 1386
8. | Dobava mase (AC16 SURF B50/70 A3) in asfaltiranje razlike v debelini (do 6 cm) od rušenja asfalta pri uvozu | m² | 120
9. | Strojno ročni izkop zemljine III ktg. za mešano kanalizacijo, požiralniške vezi in dodatno razširitev v širini 0,50 m. | m³ | 1464.04
10. | Dobava in vgrajevanje tampona (sekanec 4-32 mm) na razširitvah | m³ | 143.48
11. | Izdelava posteljice in obsip cevi z rizlom (sekanec 8-16 mm) | m³ | 286.96
12. | Zasip in utrjevanje (po plasteh debeline 30 cm) z izkopnim materialom | m³ | 1033.6
13. | Nakladanje in odvoz izkopnega materiala na trajno deponijo vključno s plačilom takse | m³ | 430.44
14. | Dobava in polaganje PVC cevi, DN 315 mm, S8 (EN1401) za mešano kanalizacijo Vključno z ob betoniranjem cevi | m | 422
15. | Dobava in vgrajevanje PVC cevi fi 160 mm z ob betoniranjem za hišne priključke l=9m, rezanje, rušenje asfalta in do asfaltiranje asfalta pri prekopu ceste | kom | 12
16. | Dobava in vgrajevanje hišnih jaškov h=1,5m vključno z LTŽ pokrovi | kom | 12
17. | Priključitev cevi na hišni jašek na kanalizacijo | kom | 24
18. | Dobava in vgrajevanje cestnih požiralnikov vključno z rešetko | kom | 6
19. | Izkop zemljine, dobava in vgrajevanje PVC cevi fi 160 mm, vključno z ob betoniranjem za požiralniške vezi | kom | 12
20. | Izdelava krožnega prepusta pod asfaltirano cesto iz cementnega betona, premera 40 cm vključno z obetoniranjem, prekopom ceste, rezanjem asfalta, odstranitvijo plasti asfalta in naprave novega asfalta. | m | 4
21. | Dobava in vgradnja betonskega jaška, fi 80 cm z betonskim pokrovom, vključno z priključitvijo cevi kanalizacije in prepusta na jašek in obbetoniranjem vseh mest priključitve | kom | 1
22. | Dobava in vgrajevanje betonskih cestnih robnikov 15/25/100 | m | 331
23. | Čiščenje obstoječega jarka | m | 50
24. | Ročni izkop starih kanalet, nakladanje in odvoz v trajno depoijo, plačilo takse, dobava in vgradnja novih betonskih kanalet | m | 20
25. | Ročni izkop starih kanalet, čiščenje obstoječih kanalet, dvig na novo niveleto vključno s ponovno vgradnjo | m | 21
SKUPAJ brez DDV
| DDV | % | 22
SKUPAJ Z DDV