## Popis
OBRAZEC PREDRAČUN
Občina Radenci, Radgonska cesta 9, 9252 Radenci
POPIS DEL
A. Cesta Šratovci - Boračeva (dolžina 900 m1, širina nove ceste 4m)
Št. | Opis postavke | EM | Količina | Cena za enoto | Vrednost
1. | Zavarovanje gradbišča v času izvajanja del, postavitev začasne prometne signalizacije in odstranitev po končanju del. | kpl | 1 |  | 0
2. | Rezkanje obstoječega asfalta v debelini do 8 cm, brez odvoza (material se uporabi kot podlaga). | m2 | 2800 |  | 0
3. | Planiranje rezkanega materiala in utrjevanje (razgrnitev na celotni površini novo predvidenega asfalta, obstoječa površina + bankine). | m2 | 4320 |  | 0
4. | Dobava in vgradnja drobljenca (TD 0/32) iz zmrzlinsko odpornega materiala v debelini 10 cm, vključno z valjanjem in utrjevanjem. | m3 | 432 |  | 0
5. | Fino planiranje planuma tamponske plasti do točnosti +/- 1cm pred asfaltiranjem. | m2 | 4320 |  | 0
6. | Dobava in izdelava vezane nosilne plasti iz bituminizirane zmesi AC 16 base B70/100 A3 v debelini 5 cm. | m2 | 3680 |  | 0
7. | Pobrizg z kationsko bitumensko emulzijo (0,30 do 0,50 kg/m2). | m2 | 3680 |  | 0
8. | Dobava in izdelava vezane obrabne plasti iz bituminizirane zmesi AC 8 surf B70/100 A3 v debelini 3 cm. | m2 | 3680 |  | 0
9. | Izdelava bankin iz kamnitega drobljenca (0/16) širine od 30 cm do 50 cm in debeline do 8 cm, vključno z dobavo materiala in utrjevanjem v predpisanem naklonu. | m1 | 1800 |  | 0
10. | Izdelava tankoslojne vzdolžne označbe na vozišču, z enokomponentno belo barvo, vključno 250 g/m2 posipa z drobci / kroglicami stekla, strojno, debelina plasti suhe snovi 250 mm, širina črte 12 cm, z vsemi pomožnimi deli. | m1 | 1800 |  | 0
11. | Izdelava tankoslojnih prečnih označb na vozišču z enokomponentno belo ali rumeno barvo, vključno 250 g/m2 posipa z drobci / kroglicami stekla, strojno. Debelina plasti suhe snovi 250 mm, širina črte 20 do 50 cm, z vsemi pomožnimi deli. | m2 | 50 |  | 0
12. | Dvig in prilagoditev obstoječih LTŽ pokrovov in rešetk na novo niveleto, vključno z vsemi pomožnimi in vzporednimi deli ter materiali. | kom | 5 |  | 0
13. | Strojno humoziranje brežin (ob jarkih, muldah, bankinah, …), komplate z vsem potrebnim materialom. | m2 | 3600 |  | 0
14. | Nepredvidena in dodatna delav v višini 10% vseh del (priznana po potrditvi nadzora). |  | 0.1 | 0 | 0
|  |  |  | Osnova (brez DDV) | 0
|  |  |  | DDV (22%) | 0
|  |  |  | Skupaj ( z DDV): | 0
Občina Radenci, Radgonska cesta 9, 9252 Radenci
POPIS DEL
B. Cesta Hrastje Mota - Rački Vrh (dolžina 1.350 m1, širina 4,20)
Št. | Opis postavke | EM | Količina | Cena za enoto | Vrednost
1. | Zavarovanje gradbišča v času izvajanja del, postavitev začasne prometne signalizacije in odstranitev po končanju del. | kpl | 1 |  | 0
2. | Rezkanje obstoječega asfalta v debelini do 8 cm, z odvozom samo pri dovozih in priključkih (prilagoditev hišnih dovozov, stranskih cest, vklopi, …). | m2 | 100 |  | 0
3. | Čiščenje obstoječe podlage in pobrizg z kationsko bitumensko emulzijo (0,30 do 0,50 kg/m2). | m2 | 5770 |  | 0
4. | Strojan izravnava obstoječe podlage z asfaltno zmesjo AC 11 surf B70/100 A3, v debelini cca. 1,5 cm (obračun po priloženih tehtalnih listih in potrditvi nadzora). | t | 212 |  | 0
5. | Dobava in izdelava vezane obrabne plasti iz bituminizirane zmesi AC 11 surf B70/100 A3 v debelini 4 cm (asfaltna prevleka). | m2 | 5770 |  | 0
6. | Izdelava bankin iz kamnitega drobljenca (0/16) širine od 30 do 50 cm in debeline do 8 cm, vključno z dobavo materiala in utrjevanjem v predpisanem naklonu. | m1 | 2700 |  | 0
7. | Strojno humoziranje brežin (ob jarkih, muldah, bankinah, …), komplate z vsem potrebnim materialom. | m2 | 4050 |  | 0
8. | Nepredvidena in dodatna delav v višini 10% vseh del (priznana po potrditvi nadzora). |  | 0.1 | 0 | 0
|  |  |  | Osnova (brez DDV) | 0
|  |  |  | DDV (22%) | 0
|  |  |  | Skupaj ( z DDV): | 0
Občina Radenci, Radgonska cesta 9, 9252 Radenci
POPIS DEL
C. Cesta Hraševski Vrh - Hrastje Mota (dolžina 680 m1, širina 4,5)
Št. | Opis postavke | EM | Količina | Cena za enoto | Vrednost
1. | Zavarovanje gradbišča v času izvajanja del, postavitev začasne prometne signalizacije in odstranitev po končanju del. | kpl | 1 |  | 0
2. | Rezkanje obstoječega asfalta v debelini do 8 cm, brez odvoza (material se uporabi kot podlaga). | m2 | 1565 |  | 0
3 | Dobava in vgradnja drobljenca (TD 0/32) iz zmrzlinsko odpornega materiala v debelini do 10 cm, vključno z valjanjem in utrjevanjem (lokalne sanacije). | m3 | 519 |  | 0
4 | Dobava in izdelava vezane nosilne plasti iz bituminizirane zmesi AC 16 base B70/100 A3 v debelini 5 cm (lokalne sanacije). | m2 | 1485 |  | 0
5 | Čiščenje obstoječe podlage in pobrizg z kationsko bitumensko emulzijo (0,30 do 0,50 kg/m2). | m2 | 3110 |  | 0
6 | Strojan izravnava obstoječe podlage z asfaltno zmesjo AC 11 surf B70/100 A3, v debelini cca. 1,5 cm (obračun po priloženih tehtalnih listih in potrditvi nadzora). | t | 60 |  | 0
7 | Dobava in izdelava vezane obrabne plasti iz bituminizirane zmesi AC 11 surf B70/100 A3 v debelini 4 cm (asfaltna prevleka). | m2 | 3110 |  | 0
8 | Strojna priprava asfaltne mulde širine 50 cm, vključno z izkopom obstoječega materiala v globini 10 cm, navozom tamponskega drobljenca in odvozom, utrjevanjem ter oblikovanjem. | m1 | 680 |  | 0
9 | Izvedba asfaltne mulde širine 50 cm iz AC 16 base B70/100 A3 v debelini 5 cm, vključno z materialom. | m1 | 680 |  | 0
10 | Izvedba asfaltne mulde širine 50 cm iz AC 11 surf B70/100 A3 v debelini 4 cm, vključno z materialom in istočasno izvedbo s cesto. | m1 | 680 |  | 0
11 | Izdelava bankin iz kamnitega drobljenca (0/16) širine do 30 do 50 cm in debeline do 8 cm, vključno z dobavo materiala in utrjevanjem v predpisanem naklonu. | m1 | 1360 |  | 0
12 | Dvig in prilagoditev obstoječih LTŽ pokrovov in rešetk na novo niveleto, vključno z vsemi pomožnimi in vzporednimi deli ter materiali. | kom | 2 |  | 0
13 | Strojno humoziranje brežin (ob jarkih, muldah, bankinah, …), komplate z vsem potrebnim materialom. | m2 | 2720 |  | 0
14 | Nepredvidena in dodatna delav v višini 10% vseh del (priznana po potrditvi nadzora). |  | 0.1 | 0 | 0
|  |  |  | Osnova (brez DDV) | 0
|  |  |  | DDV (22%) | 0
|  |  |  | Skupaj ( z DDV): | 0
Občina Radenci, Radgonska cesta 9, 9252 Radenci
POPIS DEL
D. Žabjak 2 (dolžina 380 m1, širina 3,2)
Št. | Opis postavke | EM | Količina | Cena za enoto | Vrednost
1. | Zavarovanje gradbišča v času izvajanja del, postavitev začasne prometne signalizacije in odstranitev po končanju del. | kpl | 1 |  | 0
2. | Rezkanje obstoječega asfalta v debelini do 8 cm, odvoz materiala na trajno deponijo do 20 km, vključno s stroški trajne deponije (kanal za vgradnjo vodovodnih cevi). | m2 | 170 |  | 0
3. | Širok izkop zemljine 3. kategorije, obstoječe nevezane plasti , globine od 30cm do 100cm (globina cca. 80cm), odvoz na deponijo po izboru izvajalca izvajalca vključno s stroški deponije. | m3 | 80 |  | 0
4. | Dobava in vgradnja sejanega peska (pod in okrog vodovodnih cevi). | m3 | 30 |  | 0
5. | Dobava in vgradnja gramoznega materiala, vključno z utrjevanjem po plasteh do ustrezne zbitosti, (nad vodovodno cevjo). | m3 | 50 |  | 0
6. | Dobava in vgradnja drobljenca (TD 0/32) iz zmrzlinsko odpornega materiala v debelini 10 cm, vključno z valjanjem in utrjevanjem. | m3 | 10 |  | 0
7. | Dobava in izdelava vezane nosilne plasti iz bituminizirane zmesi AC 16 base B70/100 A3 v debelini 5 cm (kanal vodovodnih cevi). | m2 | 100 |  | 0
8. | Čiščenje obstoječe podlage in pobrizg z kationsko bitumensko emulzijo (0,30 do 0,50 kg/m2). | m2 | 1286 |  | 0
9. | Strojan izravnava obstoječe podlage z asfaltno zmesjo AC 11 surf B70/100 A3, v debelini cca. 1,5 cm (obračun po priloženih tehtalnih listih in potrditvi nadzora). | t | 41.8 |  | 0
10. | Dobava in izdelava vezane obrabne plasti iz bituminizirane zmesi AC 11 surf B70/100 A3 v debelini 4 cm (asfaltna prevleka). | m2 | 1286 |  | 0
11. | Strojna priprava asfaltne mulde širine 50 cm, vključno z izkopom obstoječega materiala v globini 30 cm, navozom tamponskega drobljenca in odvozom, utrjevanjem ter oblikovanjem. | m1 | 380 |  | 0
12. | Izvedba asfaltne mulde širine 50 cm iz AC 16 base B70/100 A3 v debelini 5 cm, vključno z materialom. | m1 | 380 |  | 0
13. | Izvedba asfaltne mulde širine 50 cm iz AC 11 surf B70/100 A3 v debelini 4 cm, vključno z materialom in istočasno izvedbo s cesto. | m1 | 380 |  | 0
14. | Izdelava bankin iz kamnitega drobljenca (0/16) širine do 30 do 50 cm in debeline do 8 cm, vključno z dobavo materiala in utrjevanjem v predpisanem naklonu. | m1 | 760 |  | 0
15. | Strojno humoziranje brežin (ob jarkih, muldah, bankinah, …), komplate z vsem potrebnim materialom. | m2 | 1520 |  | 0
16. | Nepredvidena in dodatna delav v višini 10% vseh del (priznana po potrditvi nadzora). |  | 0.1 | 0 | 0
OPOMBA: Vodovodne cevi in druga vezna sredstva (ventile, zaklepe, …) vgradi Občina Radenci.
|  |  |  | Osnova (brez DDV) | 0
|  |  |  | DDV (22%) - informativno | 0
Občina Radenci, Radgonska cesta 9, 9252 Radenci
POPIS DEL
E. Murski Vrh (dolžina 1.010 m1, širina 3,5 z muldo)
Št. | Opis postavke | EM | Količina | Cena za enoto | Vrednost
1. | Zavarovanje gradbišča v času izvajanja del, postavitev začasne prometne signalizacije in odstranitev po končanju del. | kpl | 1 |  | 0
2. | Rezkanje obstoječega asfalta v debelini do 8 cm, širine 50 cm, rezanje asfalta do globine 8 cm,odvoz materiala na trajno deponijo do 20 km, vključno s stroški trajne deponije (meteorno odvodnjavanje). | m2 | 342 |  | 0
3. | Širok izkop zemljine 3. kategorije, obstoječe nevezane plasti , globine od 30cm do 100cm (globina cca. 80cm), odvoz na deponijo po izboru izvajalca izvajalca vključno s stroški deponije. | m3 | 467 |  | 0
4. | Dobava in vgradnja cevi PVC FI250 SN4, vključno z obbetoniranjem cevi in vsem pritrdilnimi in spojnimi elementi. | m1 | 400 |  | 0
5. | Dobava in vgradnja cevi PVC FI300 SN4, vključno z obbetoniranjem cevi in vsem pritrdilnimi in spojnimi elementi. | m1 | 330 |  | 0
6. | Dobava in vgradnja PVC revizijskih jaškov meteorne kanalizacije FI 60, globine do 1,0 m, vključno z izkopom in zasipom iz gramoznega materiala in LTŽ pokrovom (nosilnosti 400 kN) ter AB vencem, postavka vsebuje vsa pomožna in vporedna dela (priklop, obdelava, ...). | kom | 20 |  | 0
7. | Dobava in vgradnja peskolovov FI 40, gobine od 0,5 m do 1,0 m, vključno z montažo LTŽ rešetke (nosilnosti 400 kN), ter vsemi pomožnimi in vzporednimi deli (priklop, obdelava, …). | kom | 20 |  | 0
8. | Dobava in vgradnja PVC cevi FI 160 SN4, vključno z obbetoniranjem, vsemi prtitrdilnimi elementi in pomožnimi ter vzporednimi deli (povezava peskolov in meteorna kanalizacija). | m1 | 30 |  | 0
9. | Dobava in vgradnja PVC hišnih priključnih jaškov z LTŽ pokrovom FI 40 (HP - fekalna kanalizacija), globine do 1,0 m, vključno z vsemi deli (izkop, zasip, spajanje, obdelava, …). | kom | 14 |  | 0
10. | Dobava in vgradnja PVC cevi FI 160 SN8, vključno z obbetoniranjem, vsemi prtitrdilnimi elementi in pomožnimi ter vzporednimi deli (povezava HP in meteorna kanalizacija, predvideno 4 m na 1 HP). | m1 | 56 |  | 0
11. | Dobava in vgradnja gramoznega materiala, vključno z utrjevanjem po plasteh do ustrezne zbitosti, (nad kanalizacijo). | m3 | 350 |  | 0
12. | Dobava in vgradnja drobljenca (TD 0/32) iz zmrzlinsko odpornega materiala v debelini 10 cm, vključno z valjanjem in utrjevanjem. | m3 | 75 |  | 0
13. | Dobava in izdelava vezane nosilne plasti iz bituminizirane zmesi AC 16 base B70/100 A3 v debelini 5 cm (kanalizacija). | m2 | 780 |  | 0
14. | Čiščenje obstoječe podlage in pobrizg z kationsko bitumensko emulzijo (0,30 do 0,50 kg/m2). | m2 | 3850 |  | 0
15. | Strojan izravnava obstoječe podlage z asfaltno zmesjo AC 11 surf B70/100 A3, v debelini cca. 1,5 cm (obračun po priloženih tehtalnih listih in potrditvi nadzora). | t | 130.6 |  | 0
16. | Dobava in izdelava vezane obrabne plasti iz bituminizirane zmesi AC 11 surf B70/100 A3 v debelini 4 cm (asfaltna prevleka). | m2 | 3850 |  | 0
17. | Strojna priprava asfaltne mulde širine 50 cm, vključno z izkopom obstoječega materiala v globini 30 cm, navozom tamponskega drobljenca in odvozom, utrjevanjem ter oblikovanjem. | m1 | 730 |  | 0
18. | Izvedba asfaltne mulde širine 50 cm iz AC 16 base B70/100 A3 v debelini 5 cm, vključno z materialom. | m1 | 730 |  | 0
19. | Izvedba asfaltne mulde širine 50 cm iz AC 11 surf B70/100 A3 v debelini 4 cm, vključno z materialom in istočasno izvedbo s cesto. | m1 | 730 |  | 0
20. | Izdelava bankin iz kamnitega drobljenca (0/16) širine do 30 do 50 cm in debeline do 8 cm, vključno z dobavo materiala in utrjevanjem v predpisanem naklonu. | m1 | 1010 |  | 0
21. | Strojno humoziranje brežin (ob jarkih, muldah, bankinah, …), komplate z vsem potrebnim materialom. | m2 | 3030 |  | 0
22. | Nepredvidena in dodatna delav v višini 10% vseh del (priznana po potrditvi nadzora). |  | 0.1 | 0 | 0
|  |  |  | Osnova (brez DDV) | 0
|  |  |  | DDV (22%) - informativno | 0
| REKAPITULACIJA |  | Osnova | DDV (22%) | Supaj
1. | Osnovna davčna stopnja
A. | Cesta Šratovci - Boračeva (dolžina 900 m1) |  | 0 | 0 | 0
B. | Cesta Hrastje Mota - Rački Vrh (dolžina 1.350 m1) |  | 0 | 0 | 0
C. | Cesta Hraševski Vrh - Hrastje Mota (dolžina 680 m1) |  | 0 | 0 | 0
2. | 76.a člen
D. | Žabjak 2 (dolžina 380 m1) |  | 0 | 0 | 0
E. | Murski Vrh (dolžina 1.010 m1) |  | 0 | 0 | 0