## REKAPITULACIJA
PROJEKTANTSKI PREDRAČUN |  |  |  |  | v.1
Investitor: |  | Mestna občina Murska Sobota, Kardoševa 2, 9000 Murska Sobota
Objekt: |  | Ureditev več odsekov cest
IZN |  | P33-20 | Načrt ceste |  | 2020-06-01
Popis del je sestavljen v skladu z veljavnimi in priporočenimi TSC in se uporablja za vse postavke (tudi brez šifre ali z napačno šifro). Smiselno se uporabijo tudi Splošni in posebni tehnični pogoji za opremo cest - tender SCS YU ISBN 86-81171-10-5 iz leta 1989 ali Gradbene norme GNG iz leta 1984. Vse postavke zajemajo dobavo vseh glavnih in pomožnih materialov, tudi če ti niso posebej navedeni, vse prenose, prevoze, deponiranje in skladiščenje do mesta vgradnje. Uporabljati samo materiale, ki imajo Izjavo ali Certifikat o skladnosti. Prav tako zajemajo uporabo različnega orodja, strojev in naprav z vsemi prevozi, prenosi in premiki opreme do in od gradbišča ter po samem gradbišču. Izvajalec mora zavarovati gradbišče, material in opremo, postaviti gradbiščno in opozorilne table in preprečevati dostop nepooblaščenim osebam ter skrbeti za varnost pri delu. Pri gradnji mora upoštevati veljavno zakonodajo in standarde SIST glede na vrsto materiala, način in mesto (v)gradnje.
1. | SKUPNA REKAPITULACIJA
Zap. št. |  | Vrsta del |  |  | Cena v €
1. | odsek 1 (JP 855431)
2. | odsek 2 (JP 855151)
6. | odsek 6 (LC 354041)
VSOTA
| NEPREDVIDENA DELA |  | 5 | %
NETO
| DDV |  | 22 | %
SKUPAJ

## POPIS 1
PROJEKTANTSKI PREDRAČUN | [5 empty] | v.1
Investitor: |  | Mestna občina Murska Sobota, Kardoševa 2, 9000 Murska Sobota
Objekt: |  | Ureditev več odsekov cest - odsek 1 (JP 855431)
IZN |  | P33-20 | Načrt ceste |  |  | 2020-06-01
Popis del je sestavljen v skladu z veljavnimi in priporočenimi TSC in se uporablja za vse postavke (tudi brez šifre ali z napačno šifro). Smiselno se uporabijo tudi Splošni in posebni tehnični pogoji za opremo cest - tender SCS YU ISBN 86-81171-10-5 iz leta 1989 ali Gradbene norme GNG iz leta 1984. Vse postavke zajemajo dobavo vseh glavnih in pomožnih materialov, tudi če ti niso posebej navedeni, vse prenose, prevoze, deponiranje in skladiščenje do mesta vgradnje. Uporabljati samo materiale, ki imajo Izjavo ali Certifikat o skladnosti. Prav tako zajemajo uporabo različnega orodja, strojev in naprav z vsemi prevozi, prenosi in premiki opreme do in od gradbišča ter po samem gradbišču. Izvajalec mora zavarovati gradbišče, material in opremo, postaviti gradbiščno in opozorilne table in preprečevati dostop nepooblaščenim osebam ter skrbeti za varnost pri delu. Pri gradnji mora upoštevati veljavno zakonodajo in standarde SIST glede na vrsto materiala, način in mesto (v)gradnje.
1. | PREDDELA | [5 empty] | 1 | 1.
Zap. št. | Šifra | Tekst | Enota | Količina | Cena po enoti v € | Cena v € | 1.
1.1 | 11131 | Pregled in zaris predvidenih posegov na terenu s predstavnikom naročnika in postavitev zavarovanja zakoličbe | m | 252 |  |  | 1. | 1
1.2 |  | Rezanje asfalta v debelini do 10 cm | m | 12.5 |  |  | 1. | 2
1.3 | 12224 | Rušenje obstoječe asfaltne konstrukcije na cestišču v deb. 5 + 3 cm do 12 + 4 cm, odvoz na stalno deponijo | m2 | 312.5 |  |  | 1. | 3
1.4 |  | Izkop obst. vozišča in bankin po celotni širini v povprečni debelini 30 cm za dosego planuma za vozišče z odvozom na stalno deponijo do 5 km | m3 | 131.25 |  |  | 1. | 4
|  | Odkop bankin ob predvidenih preplastitvah v debelini 10 cm v širini min 50 cm oz. do jarka, obojestransko, z odvozom na stalno deponijo do 5 km | m3 | 16.51 |  |  | 1. | 5
|  | Profiliranje in izkop obst. ali novega obcestnega jarka z odvozom na stalno deponijo do 5 km | m | 135 |  |  | 1. | 6
1.7 |  | Čiščenje obst. prepustov naplavin in sanacija vtočnih in iztočnih glav, po potrebi zavarovanje brežin | kos | 1 |  |  | 1. | 7
1.8 |  | Projektantski nadzor v času gradnje | ur | 3 |  |  | 1. | 8
1.9 |  | Zavarovanje gradbišča s popolno zaporo v času gradnje, izven delovnega časa omogočiti prevoznost - LC, JP (z dokumentacijo in soglasjem) | pav | 1 |  |  | 1. | 9
|  |  |  | . | Vsota:
2. | VOZIŠČNE KONSTRUKCIJE | [5 empty] | 2 | 2.
Zap. št. | Šifra | Tekst | Enota | Količina | Cena po enoti v € | Cena v € | 2.
2.1 | 31113 | Izdelava nevezane nosilne plasti tampona iz drobljenega gramoza v debelini 30 cm - TD32 | m3 | 131.25 |  |  | 2. | 1
2.1 | 31114 | Izdelava nevezane nosilne plasti tampona iz drobljenega gramoza v debelini 10 cm z valjanjem - TD32 - na odstranjene bankine | m3 | 16.51 |  |  | 2. | 1
2.2 | 31124 | Valjanje tampona TD32 na Ev2 ≥ 60 MN/m2, Ev2/Ev1 ≤ 2.2 | m2 | 437.5 |  |  | 2. | 2
2.3 |  | Polaganje geotekstila gostote 400 g/m2, pod povoznimi površinami. Geotekstil se polaga pred vgrajevanjem prve plasti prodno peščenih materialov. | m2 | 512.5 |  |  | 2. | 3
2.4 |  | Pobrizg očiščenega asfalta z bitumensko emulzijo 0,5 kg/m2 - pri dvoslojnih asfaltih | m2 | 630 |  |  | 2. | 4
2.5 |  | Pobrizg stika na obstoječem asfaltu z bitumensko emulzijo | m | 12.5 |  |  | 2. | 5
2.6 | 31452 | Izdelava nosilne plasti bituminizirane zmesi AC 16 base B 50/70 A4 v debelini 5 cm - vozišče | m2 | 312.5 |  |  | 2. | 6
2.7 | 32242 | Izdelava obrabne in zaporne plasti bituminizirane zmesi AC 8 surf B 50/70 A4 v debelini 3,0 cm | m2 | 630 |  |  | 2. | 7
2.8 | 36112 | Izdelava bankine iz gramoza ali naravno zdrobljenega kamnitega materiala, široke 0.5 m. | m2 | 252 |  |  | 2. | 8
|  |  |  | . | Vsota:
3. | REKAPITULACIJA
Zap. št. |  | Vrsta del |  |  |  | Cena v €
1. | PREDDELA
2. | VOZIŠČNE KONSTRUKCIJE
VSOTA
| NEPREDVIDENA DELA |  | 5 | %
NETO
| DDV |  | 22 | %
SKUPAJ

## POPIS 2
PROJEKTANTSKI PREDRAČUN | [5 empty] | v.1
Investitor: |  | Mestna občina Murska Sobota, Kardoševa 2, 9000 Murska Sobota
Objekt: |  | Ureditev več odsekov cest - odsek 2 (JP 855151)
IZN |  | P33-20 | Načrt ceste |  |  | 2020-06-01
Popis del je sestavljen v skladu z veljavnimi in priporočenimi TSC in se uporablja za vse postavke (tudi brez šifre ali z napačno šifro). Smiselno se uporabijo tudi Splošni in posebni tehnični pogoji za opremo cest - tender SCS YU ISBN 86-81171-10-5 iz leta 1989 ali Gradbene norme GNG iz leta 1984. Vse postavke zajemajo dobavo vseh glavnih in pomožnih materialov, tudi če ti niso posebej navedeni, vse prenose, prevoze, deponiranje in skladiščenje do mesta vgradnje. Uporabljati samo materiale, ki imajo Izjavo ali Certifikat o skladnosti. Prav tako zajemajo uporabo različnega orodja, strojev in naprav z vsemi prevozi, prenosi in premiki opreme do in od gradbišča ter po samem gradbišču. Izvajalec mora zavarovati gradbišče, material in opremo, postaviti gradbiščno in opozorilne table in preprečevati dostop nepooblaščenim osebam ter skrbeti za varnost pri delu. Pri gradnji mora upoštevati veljavno zakonodajo in standarde SIST glede na vrsto materiala, način in mesto (v)gradnje.
1. | PREDDELA | [5 empty] | 1 | 1.
Zap. št. | Šifra | Tekst | Enota | Količina | Cena po enoti v € | Cena v € | 1.
1.1 | 11131 | Pregled in zaris predvidenih posegov na terenu s predstavnikom naročnika in postavitev zavarovanja zakoličbe | m | 395 |  |  | 1. | 1
1.2 |  | Rezanje asfalta v debelini do 10 cm | m | 10.5 |  |  | 1. | 2
1.3 | 12224 | Rušenje obstoječe asfaltne konstrukcije na cestišču v deb. 5 + 3 cm do 12 + 4 cm, odvoz na stalno deponijo | m2 | 1086.25 |  |  | 1. | 3
1.4 |  | Izkop obst. vozišča in bankin po celotni širini v povprečni debelini 30 cm za dosego planuma za vozišče z odvozom na stalno deponijo do 5 km | m3 | 444.375 |  |  | 1. | 4
|  | Profiliranje in izkop obst. ali novega obcestnega jarka z odvozom na stalno deponijo do 5 km | m | 400 |  |  | 1. | 5
1.6 |  | Projektantski nadzor v času gradnje | ur | 4 |  |  | 1. | 6
1.7 |  | Zavarovanje gradbišča s popolno zaporo v času gradnje, izven delovnega časa omogočiti prevoznost - LC, JP (z dokumentacijo in soglasjem) | pav | 1 |  |  | 1. | 7
|  |  |  | . | Vsota:
2. | VOZIŠČNE KONSTRUKCIJE | [5 empty] | 2 | 2.
Zap. št. | Šifra | Tekst | Enota | Količina | Cena po enoti v € | Cena v € | 2.
2.1 | 31113 | Izdelava nevezane nosilne plasti tampona iz drobljenega gramoza v debelini 30 cm - TD32 | m3 | 444.375 |  |  | 2. | 1
2.1 | 31124 | Valjanje tampona TD32 na Ev2 ≥ 60 MN/m2, Ev2/Ev1 ≤ 2.2 | m2 | 1481.25 |  |  | 2. | 1
2.2 |  | Polaganje geotekstila gostote 400 g/m2, pod povoznimi površinami. Geotekstil se polaga pred vgrajevanjem prve plasti prodno peščenih materialov. | m2 | 1718.25 |  |  | 2. | 2
2.3 |  | Pobrizg stika na obstoječem asfaltu z bitumensko emulzijo | m | 10.5 |  |  | 2. | 3
2.4 | 32301 | Izdelava obrabne in zaporne ter nosilne plasti bituminizirane zmesi AC 16 surf B 50/70, A4, v debelini 6 cm - enoslojni - širina 2.75 m | m2 | 1111.25 |  |  | 2. | 4
2.5 | 36112 | Izdelava bankine iz gramoza ali naravno zdrobljenega kamnitega materiala, široke 0.5 m. | m2 | 395 |  |  | 2. | 5
|  |  |  | . | Vsota:
3. | REKAPITULACIJA
Zap. št. |  | Vrsta del |  |  |  | Cena v €
1. | PREDDELA
2. | VOZIŠČNE KONSTRUKCIJE
VSOTA
| NEPREDVIDENA DELA |  | 5 | %
NETO
| DDV |  | 22 | %
SKUPAJ

## POPIS 6
PROJEKTANTSKI PREDRAČUN | [5 empty] | v.1
Investitor: |  | Mestna občina Murska Sobota, Kardoševa 2, 9000 Murska Sobota
Objekt: |  | Ureditev več odsekov cest - odsek 6 (LC 354041)
IZN |  | P33-20 | Načrt ceste |  |  | 2020-06-01
Popis del je sestavljen v skladu z veljavnimi in priporočenimi TSC in se uporablja za vse postavke (tudi brez šifre ali z napačno šifro). Smiselno se uporabijo tudi Splošni in posebni tehnični pogoji za opremo cest - tender SCS YU ISBN 86-81171-10-5 iz leta 1989 ali Gradbene norme GNG iz leta 1984. Vse postavke zajemajo dobavo vseh glavnih in pomožnih materialov, tudi če ti niso posebej navedeni, vse prenose, prevoze, deponiranje in skladiščenje do mesta vgradnje. Uporabljati samo materiale, ki imajo Izjavo ali Certifikat o skladnosti. Prav tako zajemajo uporabo različnega orodja, strojev in naprav z vsemi prevozi, prenosi in premiki opreme do in od gradbišča ter po samem gradbišču. Izvajalec mora zavarovati gradbišče, material in opremo, postaviti gradbiščno in opozorilne table in preprečevati dostop nepooblaščenim osebam ter skrbeti za varnost pri delu. Pri gradnji mora upoštevati veljavno zakonodajo in standarde SIST glede na vrsto materiala, način in mesto (v)gradnje.
1. | PREDDELA | [5 empty] | 1 | 1.
Zap. št. | Šifra | Tekst | Enota | Količina | Cena po enoti v € | Cena v€ | 1.
1.1 | 11131 | Pregled in zaris predvidenih posegov na terenu s predstavnikom naročnika in postavitev zavarovanja zakoličbe | m | 698 |  |  | 1. | 1
1.2 |  | Rezanje asfalta v debelini do 10 cm | m | 24 |  |  | 1. | 2
1.3 | 12224 | Rušenje obstoječe asfaltne konstrukcije na cestišču v deb. 5 + 3 cm do 12 + 4 cm, odvoz na stalno deponijo | m2 | 651 |  |  | 1. | 3
1.4 |  | Izkop obst. vozišča in bankin po celotni širini v povprečni debelini 30 cm za dosego planuma za vozišče z odvozom na stalno deponijo do 5 km | m3 | 260.4 |  |  | 1. | 4
|  | Odkop bankin ob predvidenih preplastitvah v debelini 10 cm v širini min 50 cm oz. do jarka, obojestransko, z odvozom na stalno deponijo do 5 km | m3 | 62.53 |  |  | 1. | 5
|  | Profiliranje in izkop obst. ali novega obcestnega jarka z odvozom na stalno deponijo do 5 km | m | 850 |  |  | 1. | 6
|  | Čiščenje obst. kanalet ali kanaliziranega jarka z odvozom | m | 210 |  |  | 1. | 7
1.8 |  | Projektantski nadzor v času gradnje | ur | 7 |  |  | 1. | 8
1.9 |  | Zavarovanje gradbišča s popolno zaporo v času gradnje, izven delovnega časa omogočiti prevoznost - LC, JP (z dokumentacijo in soglasjem) | pav | 1 |  |  | 1. | 9
|  |  |  | . | Vsota:
2. | VOZIŠČNE KONSTRUKCIJE | [5 empty] | 2 | 2.
Zap. št. | Šifra | Tekst | Enota | Količina | Cena po enoti | Cena | 2.
2.1 | 31113 | Izdelava nevezane nosilne plasti tampona iz drobljenega gramoza v debelini 30 cm - TD32 | m3 | 260.4 |  |  | 2. | 1
2.1 | 31114 | Izdelava nevezane nosilne plasti tampona iz drobljenega gramoza v debelini 10 cm z valjanjem - TD32 - na odstranjene bankine | m3 | 62.53 |  |  | 2. | 1
2.2 | 31124 | Valjanje tampona TD32 na Ev2 ≥ 60 MN/m2, Ev2/Ev1 ≤ 2.2 | m2 | 868 |  |  | 2. | 2
2.3 |  | Polaganje geotekstila gostote 400 g/m2, pod povoznimi površinami. Geotekstil se polaga pred vgrajevanjem prve plasti prodno peščenih materialov. | m2 | 915.4 |  |  | 2. | 3
2.4 |  | Pobrizg očiščenega asfalta z bitumensko emulzijo 0,5 kg/m2 - pri dvoslojnih asfaltih | m2 | 2094 |  |  | 2. | 4
2.5 |  | Pobrizg stika na obstoječem asfaltu z bitumensko emulzijo | m | 24 |  |  | 2. | 5
2.6 | 31452 | Izdelava nosilne plasti bituminizirane zmesi AC 16 base B 50/70 A4 v debelini 5 cm - vozišče | m2 | 651 |  |  | 2. | 6
2.7 | 32242 | Izdelava obrabne in zaporne plasti bituminizirane zmesi AC 8 surf B 50/70 A4 v debelini 3,0 cm | m2 | 2094 |  |  | 2. | 7
2.8 | 36112 | Izdelava bankine iz gramoza ali naravno zdrobljenega kamnitega materiala, široke 0.5 m. | m2 | 698 |  |  | 2. | 8
|  |  |  | . | Vsota:
3. | REKAPITULACIJA
Zap. št. |  | Vrsta del |  |  |  | Cena v €
1. | PREDDELA
2. | VOZIŠČNE KONSTRUKCIJE
VSOTA
| NEPREDVIDENA DELA |  | 5 | %
NETO
| DDV |  | 22 | %
SKUPAJ