## rekapitulacija
SK U P N A R E K A P I T U L A C I J A
KOLESARSKA POT MED ZASELKOM MLINI V ŠEMPETRU PRI GORCI
IN DRŽAVNO MEJO
REKAPITULACIJA GRADBENA DELA
1. | PREDDELA IN RUŠITVENA DELA
2. | ZEMELJSKA DELA IN TEMELJENJE
3. | VOZIŠČNA KONSTRUKCIJA
4. | ODVODNJAVANJE (mulda)
5. | GRADBENO OBRTNIŠKA DELA
6. | OPREMA CEST
7. | URBANA OPREMA
8. | TUJA DELA (PID, proj.nadzor)
| SKUPAJ | 0
| DDV 22% | 0
| SKUPAJ Z DDV-jem | 0
REKAPITULACIJA - ODVODNJAVANJE
1. | PREDDELA
2. | ZEMELJSKA DELA
3. | GRADBENA DELA
4. | MONTAŽNA DELA
5. | ZAKLJUČNA DELA
| SKUPAJ | 0
| DDV 22% | 0
| SKUPAJ Z DDV-jem | 0
REKAPITULACIJA - JAVNA RAZSVETLJAVA
1. | GRADBENA DELA
2. | ELEKTROMONTAŽNA DELA
3. | IZDELAVA PID-a (4 izvodi)
4. | PROJEKTANTSKI NADZOR EL.INST.
5. | NEPREDVIDENA DELA
| SKUPAJ | 0
| DDV 22% | 0
| SKUPAJ Z DDV-jem | 0
SKUPAJ VSA DELA |  | 0
| DDV 22% | 0
| SKUPAJ z DDVjem | 0

## goi dela
PREDRAČUN
KOLESARSKA POT MED ZASELKOM MLINI V ŠEMPETRU PRI GORCI
IN DRŽAVNO MEJO
R E K A P I T U L A C I J A
1. PREDDELA IN RUŠITVENA DELA | [5 empty] | 0
2. ZEMELJSKA DELA IN TEMELJENJE | [5 empty] | 0
3. VOZIŠČNA KONSTRUKCIJA | [5 empty] | 0
4. ODVODNJAVANJE | [5 empty] | 0
5. GRADBENO OBRTNIŠKA DELA | [5 empty] | 0
6. OPREMA CEST | [5 empty] | 0
7. URBANA OPREMA | [5 empty] | 0
8. TUJA DELA (PID, nadzor) | [5 empty] | 0
=============================================================================
SKUPAJ | [5 empty] | 0
DDV 22% | [5 empty] | 0
=============================================================================
SKUPAJ CESTE | [5 empty] | 0
1. PREDDELA
Z.št. | Šifra | Opis del | Količina | Enota | Cena/enoto | Znesek
1.1 GEODETSKA DELA
1 | 11 121 | Zakoličba in zavarovanje zakoličbe trase | 0.14 | km | 0 | 0
2 | 11 121 | Določitev in preverjanje položajev, višin in smeri pri gradnji objekta s površino do 200m2 | 1 | kos | 0 | 0
3 | 11 131 | Zakoličba obstoječih komunalnih vodov (NN, NV, vodovod, telekom, kanalizacija, plin ) | 6 | kd | 0 | 0
4 | 11 121 | Postavitev in zavarovanje prečnih profilov | 9 | kd | 0 | 0
1.2 ČIŠČENJE TERENA
5 | 12 111 | Odstranitev grmovja na redko poraslii površini (do 50% pokritega tlorisa) - strojno | 553 | m2 | 0 | 0
6 | 12 132 | Odstranitev grmovja in dreves z debli premera do 10 cm ter vej na redko porasli površini - strojno | 162 | m2 | 0 | 0
7 | 12 151 | Posek in odstranitev drevesa z deblom premera 11 do 30cm ter odstranitev vej | 3 | kd | 0 | 0
8 | 12 151 | Posek in odstranitev drevesa z deblom premera 31 do 50cm ter odstranitev vej | 1 | kd | 0 | 0
9 | 12 163 | Odstranitev panja s premerom 11 do 30cm z odvozom na deponijo na razdaljo nad 1000m | 6 | kd | 0 | 0
10 | 12 166 | Odstranitev panja s premerom 31 do 50cm z odvozom na deponijo na razdaljo nad 1000m | 2 | kd | 0 | 0 | 11
11 | 12 311 | Porušitev in odstranitev makadamskega vozišča v debelini do 20cm | 10 | m3 | 0 | 0
11
12 | 12 311 | odstranitev ograje z betonskega stopnišča do mostu | 1 | kos | 0 | 0
13 | 12 311 | Porušitev in odstranitev betonskega stopnišča z ograjo do mostu (z druge strani) | 1 | kos | 0 | 0
SKUPAJ PREDDELA | [5 empty] | 0
2. ZEMELJSKA DELA IN TEMELJENJE
Z.št. | Šifra | Opis del | Količina | Enota | Cena/enoto | Znesek
2.1 IZKOPI
1 | 21 111 | Površinski izkop plodne zemljine (humusa) | 160 | m3 | 0 | 0
2 | 21 213 | Široki izkopi vezljive zemljine | 154 | m3 | 0 | 0
3 | 21 353 | Izkop vezlive zemljine - 3.kategorije za temelje, širine 1,1 do 2m in globine do 1m - strojno, planiranje dna ročno (parcelni zid) | 58 | m3 | 0 | 0
4 | 21 353 | Izkop vezlive zemljine - 3.kategorije za temelje, širine 1,1 do 2m in globine do 1m - strojno, planiranje dna ročno (krivljen zid tlakovane rampe) | 7.67 | m3 | 0 | 0
2.2 PLANUM TEMELJNIH TAL
5 | 22 112 | Planum naravnih temeljnih tal v vezljivi zemljini | 777 | m2 | 0 | 0
2.3 LOČILNE DRENAŽNE IN FILTRSKE PLASTI TER DELOVNI PLATO
6 | 23311 | Dobava in vgraditev geotekstilije za ločilno plast (po načrtu), natezna trdnost do 12kN/m (tkana geotekstilija) | 65 | m2 | 0 | 0
2.4 NASIPI, ZASIPI, POSTELJICA IN GLINASTI NABOJ
7 | 24 111 | Vgrajevanje nasipov iz vezljive zemljine - 3.kategorije | 64 | m3 | 0 | 0
2.5 BREŽINE IN ZELENICE
8 | 25 122 | Humusiranje in zatravitev zelenic z valjanjem | 477 | m2 | 0 | 0
2.9 PREVOZI, RAZPROSTIRANJE ODVEČNEGA MATERIALA
9 | 29 116 | Prevoz materiala na razdaljo 3000 do 5000 m | 553 | t | 0 | 0
10 | 29 131 | Razprostiranje odvečne plodne zemljine | 88 | m3 | 0 | 0
11 | 29 133 | Razprostiranje odvečne vezljive zemljine - 3.kategorije | 205 | m3 | 0 | 0
12 | 29 138 | Razprostiranje odvečnega drugega materiala | 14 | m3 | 0 | 0
SKUPAJ ZEMELJSKA DELA IN TEMELJENJE | [5 empty] | 0
3. VOZIŠČNA KONSTRUKCIJA
Z.št. | Šifra | Opis del | Količina | Enota | Cena/enoto | Znesek
3.1 NOSILNE PLASTI
3.1.1 NEVEZANE NOSILNE PLASTI
1 | 31 131 | Izdelava nevezane nosilne plasti enakomerno zrnatega drobljenca iz kamnine v debelini do 20 cm (travna mreža) | 6 | m3 | 0 | 0
2 | 31 132 | Izdelava nevezane nosilne plasti enakomerno zrnatega drobljenca iz kamnine v debelini 21 do 30 cm | 134 | m3 | 0 | 0
3.1.3 VEZANE ZGORNJE NOSILNE PLASTI
3 | 31 331 | Izdelava zgornje nosilne plasti bituminiziranega drobljenca zrnavosti 0/16 mm (AC 16 base B 50/70, A4) v debelini 4 cm | 385 | m2 | 0 | 0
3.2 OBRABNE IN ZAPORNE PLASTI
3.2.2 VEZANE OBRABNE IN ZAPORNE PLASTI - BITUMENSKI BETONI
4 | 32 232 | Izdelava obrabnozaporne plasti bitumenskega betona iz zmesi zrn 0/8 mm iz karbonatnih kamnin (AC 8 surf B70/100, A4) v debelini 3 cm | 385 | m2 | 0 | 0
3.4 TLAKOVANE OBRABNE PLASTI
5 | 34 171 | Izdelava obrabne plasti iz malih tlakovcev iz silikatne kamnine velikosti 50 mm / 50mm / 50mm, stiki zapolnjeni s peskom (tlakovana rampa in tlak med travnimi mrežami) | 35 | m2 | 0 | 0
6 | 34 913 | Izdelava podložne plasti za tlakovano obrabno plast iz nevezane zmesi zrn (peska) v debelini 3cm (tlakovana rampa in tlak med travnimi mrežami) | 35 | m2 | 0 | 0
7 | 34 913 | Izdelava podložne plasti za tlakovano obrabno plast iz nevezane zmesi zrn (peska) v debelini 3cm (travna mreža) | 30 | m2 | 0 | 0
3.5 ROBNI ELEMENTI VOZIŠČ
8 | 35314 | Izdelava obrobe iz malih tlakovcev iz naravnega kamna velikosti5 cm/ 5 cm/ 5 cm, stiki zaliti s cementno malto na podložni plasti - temelju iz cementenga betona C 12/15 debeline 12cm, široke 25cm | 30 | m2 | 0 | 0
SKUPAJ VOZIŠČNA KONSTRUKCIJA | [5 empty] | 0
4. ODVODNJAVANJE
Z.št. | Šifra | Opis del | Količina | Enota | Cena/enoto | Znesek
4.1 POVRŠINSKO ODVODNJAVANJE
1 | 41360 | Izdelava mulde s tlakom iz kamnitih kock iz silikatne kamnine velikosti 50 mm / 50mm / 50mm, stiki zapolnjeni s cementno malto, na podložni plasti iz cementnega betona C 12/15, v skupni debelini 20cm, široke 40cm | 36 | m2 | 0 | 0
SKUPAJ ODVODNJAVANJE | [5 empty] | 0
5. GRADBENA IN OBRTNIŠKA DELA
5.1 TESARSKA DELA
1 | 51 221 | Izdelava dvostranskega vezanega opaža za raven temelj (parcelni zid) | 14 | m2 | 0 | 0
2 | 51 222 | Izdelava dvostranskega vezanega opaža za ukrivljen temelj (krivljen zid tlakovane rampe) | 4.6 | m2 | 0 | 0
3 | 51 311 | Izdelava dvostranskega vezanega opaža za ravne zidove višine do 2m | 73 | m2 | 0 | 0
4 | 51 341 | Izdelava dvostranskega vezanega opaža za ukrivljen zid, visok do 2m (krivljen zid tlakovane rampe) | 40.4 | m2 | 0 | 0
5.2 DELA Z JEKLOM ZA OJAČITEV
5 | 52 222 | Priprava in postavitev rebrastih žic iz visokovrednega naravno trdega jekla Č 0551 - RA 400/500-2 s premerom do 12 mm za enostavno ojačitev | 1136.4 | kg | 0 | 0
6 | 52 313 | Dobava in postavitev mreže iz vlečene jeklene žice B500A, s premerom > od 4 in < od 12 mm, masa 3,1 do 4 kg/m2 | 324 | kg | 0 | 0
7 | 52 314 | Dobava in postavitev mreže iz vlečene jeklene žice B500A, s premerom > od 4 in < od 12 mm, masa 4,1 do 6 kg/m2 | 284.4 | kg | 0 | 0
8 |  | Dobava in vgrajevanje betonskega železa BSt500, enostavne izvedbe, fi do 14mm. | 50 | kg | 0
5.3 DELA S CEMENTNIM BETONOM
Dela v nearmiranem, armiranem in prednapetem betonu se morajo izvajati po določilih tehničnih predpisov in normativov v soglasju z obveznimi standardi.
Odpornost betona, uporabljenega za izdelavo nosilne konstrukcije, razen temeljev, mora proti učinkom mraza izpolnjevati predpisane pogoje.
8 |  | Pusti beton kot podložni beton ploščo in gredo. Postavka vsebuje nabavo, izdelavo in vgradnjo z zgostitvijo in poravnavanjem. C12/16 | 5.83 | m3 | 0 | 0
9 |  | Armirani beton za temelje in nastavke zidu. Vključno nabava, izdelava in vgradnja z zgostitvijo. Poraba nad 0.20-0.30 m3/m2. (C25/30) | 18.5 | m3 | 0 | 0
10 |  | Armirani beton trupa zidu. Vključno nabava, izdelava in vgradnja z zgostitvijo. Poraba nad 0.20-0.30 m3/m2. C25/30 (Površina krone zidu metličena, Odporen beton po projektu. | 20.75 | m3 | 0 | 0
5.8 KLJUČAVNIČARSKA DELA
11 |  | Dobava in montaža nove panelne jeklene, vročecinkane in plastificirane ograje, h=1,03 m, skupaj s stebrički, objemkami, podstavki in montažo na nov parcelni zid | 89 | m1 | 0 | 0
12 |  | Dobava in vgraditev ograje na obstoječi in nadbetoniran betonski zid iz jeklenih cevnih profilov z vertikalnimi polnili iz 3 kovinskih okvirjev in mreže (po detajlu projektanta), visoke 110cm, | 13.3 | m1 | 0 | 0
13 |  | Dobava in vgraditev ograje za pešce iz jeklenih cevnih profilov z vertikalnimi polnili, visoke 110cm, | 15 | m1 | 0 | 0
SKUPAJ GRADBENA IN OBRTNIŠKA DELA | [5 empty] | 0
6. OPREMA CEST
Z.št. | Šifra | Opis del | Količina | Enota | Cena/enoto | Znesek
6.1 POKONČNA OPREMA CEST
1 | 61 141 | Izdelava temelja iz cementnega betona C 12/15, dolžina 40 cm fi 30 cm | 4 | kd | 0 | 0
2 | 61 143 | Izdelava temelja iz cementnega betona C 12/15, dolžina 80 cm fi 40 cm | 4 | kd | 0 | 0
3 | 61 247 | Dobava in vgraditev stebriča za prometni znak iz vročecinkane jeklene cevi preseka 64 mm, dolžina cevi 3500 mm | 4 | kd | 0 | 0
4 | 61 642 | Dobava in pritrditev okroglega prometnega znaka iz aluminijaste pločevine, z odsevno folijo 1. vrste, preseka 600 mm (2x (II-43), 2x (III-25.1)) | 4 | kd | 0 | 0
5 | 61931 | Dobava in postavitev odstranljivega jeklenega stebriča F100, h=995cm | 1 | kd | 0 | 0
6 | 61931 | Dobava in postavitev kolesarske ovire v obliki naslona za kolo iz cevnih profilov F60mm; h=125cm; š=100cm | 2 | kd | 0 | 0
6.2 OZNAČBE NA VOZIŠČU
7 | 62 121 | Izdelava tankoslojne vzdolžne označbe na vozišču z enokomponentno belo barvo, strojno deb. plasti suhe snovi 250 mikrometrov, perle 250 g/m2, širine 10 cm (prekinjena črta 1-1-1m) | 87 | m1 | 0 | 0
8 | 62 162 | Izdelava tankoslojne prečne označbe z enokomponentno belo barvo, strojno deb. plasti suhe snovi 250 mikrometrov, perle 250 g/m2, širine 20 cm (V-10) -kolesarska steza | 2 | m1 | 0 | 0
9 | 62 821 | Izdelava druge tankoslojne označbe na vozišču z enokomponentno belo barvo, ročno deb. plasti suhe snovi 250 mikrometrov, perle 250 g/m2, napisi in simboli na vozišču - trikotnik na kolesarski stezi (1x) | 0.35 | m2 | 0 | 0
10 | 62 821 | Izdelava druge tankoslojne označbe na vozišču z enokomponentno belo barvo, ročno deb. plasti suhe snovi 250 mikrometrov, perle 250 g/m2, napisi in simboli na vozišču - piktogram kolo s puščico (6x) | 3 | m2 | 0 | 0
SKUPAJ OPREMA CEST | [5 empty] | 0
7. URBANA OPREMA
Z.št. | Šifra | Opis del | Količina | Enota | Cena/enoto | Znesek
POSTAVITEV URBANE OPREME
1 |  | Dobava in montaža košev za smeti (izgled po priloženi sliki, izbor potrdi projektant), skupaj s pripravo podlage ter ustreznega pritrdilnega materiala | 2 | kos | 0 | 0
2 |  | Dobava in montaža EU gradbiščne table, komplet z vsemi deli in pritrdilnim materialom in pripravo podlage (izgled po navodilih investitorja), | 1 | kos | 0 | 0
3 |  | Dobava in montaža EU spominske table, komplet z vsemi deli in pritrdilnim materialom in pripravo podlage (izgled po navodilih investitorja), | 1 | kos | 0 | 0
SKUPAJ OSTALE STORITVE | [5 empty] | 0
7.8 NADZOR
1 | 78 111 | Projektantski nadzor | 3 | % | 0 | 0
2 | 78 141 | Nadzor upravljalcev komunalnih vodov | 5 | ur | 0 | 0
3 |  | PID dokumentacija | 3 | % | 0 | 0
SKUPAJ TUJE STORITVE | [5 empty] | 0

## odvodnjavanje
1. | KOLESARSKA POT MED ZASELKOM MLINI V ŠEMPETRU PRI GORICI IN DRŽAVNO MEJO - meteorna kanalizacija
R E K A P I T U L A C I J A
1.1. | PREDDELA |  |  |  | 0
1.2. | ZEMELJSKA DELA |  |  |  | 0
1.3. | GRADBENA DELA |  |  |  | 0
1.4. | MONTERSKA DELA - kanalizacija |  |  |  | 0
1.5. | ZAKLJUČNA DELA |  |  |  | 0
| SKUPAJ: |  |  |  | 0
1.1. | PREDDELA
št. | Opis del | količina | enota | centa/enoto | znesek
1.1.1. | Zakoličenje osi kanalizacije, z zavarovanjem osi, oznako revizijskih jaškov, vris v kataster in izdelava geodetskega posnetka. | 85 | m | 0 | 0
1.1.2. | Postavitev gradbenih profilov na vzpostavljeno os trase cevovoda, ter določitev nivoja za merjenje globine izkopa in polaganje cevovoda. | 8 | kos | 0 | 0
1.1.3. | Nadzor pri gradnji kanala pristojnih služb ostalih komunalnih vodov na območju: elektro, plinovod, vodovod, javna razsvetljava in kanalizacije. | 1 | ur | 0 | 0
1.1.4. | Ostala dodatna in nepredvidena dela. Obračun po dejanskih stroških porabe časa in materiala po vpisu v gradbeni dnevnik. Ocena stroškov 3% od vrednosti del. | 3% | % | 0 | 0
| SKUPAJ PREDDELA |  |  |  | 0
Opomba; dela izvršiti skladno s tehnično specifikacijo za javne ceste TSC 08.512 : 2005
1.2. | ZEMELJSKA DELA
št. | Opis del | količina | enota | centa/enoto | znesek
1.2.1. | Strojni in deloma ročni izkop jarkov za kanalizacijo v materilalu III.-IV. ktg, širine do 1.0m, globine od 1 do 1.5m, naklon brežin 75°, z odvozom materiala na krajevno deponijo oddaljeno do 10km, komplet z ravnanjen materiala v deponiji. | 127 | m3 | 0 | 0
1.2.3. | Strojni in deloma ročni izkop za merilni jašk v materilalu III.-IV. ktg, globine do 2m, naklon brežin 75° z odmetom 1,0m od roba izkopa. | 8 | m3 | 0 | 0
1.2.4. | Črpanje vode iz gradbene jame med izkopom in montažo (Obračun po dejansko porabljenem času). | 3 | ur | 0 | 0
1.2.5. | Ročni izkop zemljine III. in IV. ktg. na križanjih z ostalimi komunalnimi vodi z odmetom na rob gradbene jame. | 5 | m3 | 0 | 0
1.2.6. | Planiranje dna kanalskega jarka s točnostjo +/- 3 cm po projektiranem padcu. | 95 | m2 | 0 | 0
1.2.7. | Dobava in vgradnja drobljenca 0/4 mm za posteljico in obsip kanalizacijskih cevi do višine 30 cm nad temenom cevi, s planiranjem in strojnim utrjevanjem do 95 % po standardnem Prokterjevem postopku. Natančnost izdelave posteljice je +/- 1 cm. | 64 | m3 | 0 | 0
1.2.8. | Zasip jarka kanalizacije z tamponskim drobljencem iz kamnine 0/32mm, ter komprimiranje v plasteh po 20cm. | 35 | m3 | 0 | 0
1.2.9. | Zasip jarka kanalizacije z tamponskim drobljencem iz kamnine 0/75mm, ter komprimiranje v plasteh po 20cm-pri drenažni cevi (drenažna cev). | 30 | m3 | 0 | 0
1.2.10. | Zasip jarka kanalizacije z kamenjem granulacije 0/100mm, ter komprimiranje v plasteh po 20cm-pri drenažni cevi (drenažna cev). | 15 | m3 | 0 | 0
1.2.11. | Zasipavanje kanalskega jarka z izkopanim materialom, skupaj z dovozom materiala iz začasne deponije, s komprimiranjem v slojih po 20 cm. | 5 | m3 | 0 | 0
1.2.12. | Nakladanje odvečnega materilala in odvoz na krajevno deponijo oddaljeno do 10km, komplet z plačilom takse. | 4 | m3 | 0 | 0
1.2.13. | Ostala dodatna in nepredvidena dela. Obračun po dejanskih stroških porabe časa in materiala po vpisu v gradbeni dnevnik. Ocena stroškov 3% od vrednosti del. Obračun po potrditvi s strani nadzornika. | 3% | % | 0 | 0
| SKUPAJ ZEMELJSKA DELA |  |  |  | 0
Opomba; dela izvršiti skladno s tehnično specifikacijo za javne ceste TSC 08.512 : 2005
1.3. | GRADBENA DELA
št. | Opis del | količina | enota | centa/enoto | znesek
1.3.1. | Naprava priključka kanalizacije DN200 na zbiralnik deževnice z napravo odprtine ter obdelavo odprtine. | 2 | kd. | 0 | 0
1.3.2. | Dobava in vgradnja vodotesnega zbiralnika vode iz betona C25/30 notranjih dimenziji 460cm x 300cm x 220cm, komplet z vsemi pomožnimi deli (opaž, armatura, beton), komplet z izdelavo mulde, zatesnitvijo delovnih stikov in predorov cevi s tesnilnim trakom iz betonita in kavčuka. Dobava in montaža dvojnega pokrova iz nodularne litine 120x60cm, nosilnosti 250kN z zaklepom, nosilnosti 125 kN. Dobava in montaža vstopnih izvlečnih lestev iz nerjavečega jekla (INOX), minimalna dolžina podaljška je 75cm. Dolžina lestev 1x 230cm, 1x200cm. Komplet z izdelavo poglobitve za črpanje 50cm x 50cm x 50cm. Debelina sten 20cm.
| H = 3m1 | 1 | kos | 0 | 0
1.3.3. | Dobava in vgradnja revizijskega jaška (za meteorno kanalizacijo) iz polietilenskih cevi Ø600mm, na betonsko podlago, spolietilensko muldo in z priključkom DN200. Dobava in montaža okroglega LTŽ pokrova DN600 nosilnosti 250kN, s protihrupnim polietilenskim vložkom, komplet z izdelavo AB venca.
| H = 1,2 m1 | 4 | kos | 0 | 0
1.3.4. | Dobava in vgradnja ponikovalnice iz perforirane betonske cevi (za meteorno kanalizacijo) Ø1000mm, na betonsko podlago, z EKS spojko DN200, z žabjim pokrovom DN200, z priključkom na PVC cev DN200. Dobava in montaža okroglega LTŽ pokrova DN600 nosilnosti 250kN, s protihrupnim polietilenskim vložkom, komplet z izdelavo AB venca.
| H = 2,6 m1 | 1 | kos | 0 | 0
1.3.5. | Dobava in montaža cestnega požiralnika iz PE- polietilenskih (npr. tip Zagožen) DN500 globine min 1,5m, na betonsko podlago, z nastavki za PVC cevi DN160 in LTŽ rešetko z muldo npr.: LTŽ 400 400x400cm, nosilnosti 250kN.
| H= 0,95+0,8m = 1,75m | 5 | kos | 0 | 0
1.3.6. | Izdelava AB posteljice iz betona C 25/30, za obetoniranje cevi v dolžini po L=1m DN400, plast betona pod cevjo 10cm- obbetoniranje cevi 25cm- in 10cm betona nad cevjo v širini 80 cm in debeline 45 cm. | 1 | m3 | 0 | 0
1.3.7. | Dobava in montaža podstavka iz betona C20/25 za ročno črpalko, kompletno z rešetko iz nerjavečega jekla dim. : 40cm x 40cm, komplet z vsemi pomožnimi deli (opaž, armatura, beton), z revizijskimi vratci iz nerjavečega jekla dim: 50cm x 40cm, komplet z talnim sifonom Ø75, debelina sten 10cm. | 1 | kos | 0 | 0
1.3.8. | Prečrpavanje odpadne vode v času gradnje kanalizacije in meilnega jaška.
| - potopna črpalka za prečrpavanje pri gradnji | 2 | ur | 0 | 0
1.3.9. | Ostala dodatna in nepredvidena dela. Obračun po dejanskih stroških porabe časa in materiala po vpisu v gradbeni dnevnik. Ocena stroškov 3% od vrednosti del. | 3% | % | 0 | 0
| SKUPAJ GRADBENA DELA |  |  |  | 0
Opomba; dela izvršiti skladno s tehnično specifikacijo za javne ceste TSC 08.512 : 2005
1.4. | MONTERSKA DELA - kanalizacija
št. | Opis del | količina | enota | centa/enoto | znesek
1.4.1. | Dobava in polaganje kanalizacijskih cevi za meteoro kanalizacijo iz polietilena SN8kN/m2, kompletno z gumi tesnili in priključitvijo na jaške oz. na cevi DN200 z sedlastimi elementi.
| DN200 | 85 | m | 0 | 0
1.4.2. | Dobava in polaganje PVC dvoslojnih drenažnih kanalizacijskih cevi, kompletno z gumi tesnili in spojkami.
| DN200 | 65 | m | 0 | 0
1.4.3. | Dobava in montaža kanalizaeijskih cevi PVC za peskolove, DN 160 mm, na betonsko podlago z obbetoniranjem 10cm nad temenom cevi, kompletno z gumi tesnili in priključitvijo na jaške oz. na cevi DN200. | 12 | m | 0 | 0
1.4.4. | Dobava in montaža kanalizaeijskih cevi PVC za peskolove, DN 75 mm za odtok vode iz ročne črpalke, na betonsko podlago z obbetoniranjem 10cm nad temenom cevi, kompletno z gumi tesnili in priključitvijo na na cevi DN200. | 5 | m | 0 | 0
1.4.5. | Dobava in montaža ročne črpalke za vodnjeke, z krogličnim ventilom DN50, navojnim sesalnim košem DN50, z vodnjaško cevjo DN50 L= 3m, z nepovratnim ventilom DN50, kompletno z vsem pomožnim materialom, tesnili in vijaki za pritrjevanje. | 1 | kos | 0 | 0
1.4.6. | Ostala dodatna in nepredvidena dela. Obračun po dejanskih stroških porabe časa in materiala po vpisu v gradbeni dnevnik. Ocena stroškov 3% od vrednosti del. | 3% | % | 0 | 0
| SKUPAJ MONTERSKA DELA - kanalizacija |  |  |  | 0
Opomba; dela izvršiti skladno s tehnično specifikacijo za javne ceste TSC 08.512 : 2005
1.5. | ZAKLJUČNA DELA
št. | Opis del | količina | enota | centa/enoto | znesek
1.5.1. | Izdelava PID tehnične dokumentacije (4 izvodi), komplet s projektom za obratovanje in vzdrževanje
| (2,5%) investicisjke vrednosti | 1 | kos | 0 | 0
1.5.2. | Projektantski nadzor. | 3 | ur | 0 | 0
1.5.3. | Opravljanje nadzora s strani upravljalca komunalnih vodov obračun po dejanskih stroških | 2 | ur | 0 | 0
1.5.4. | Ostala dodatna in nepredvidena dela. Obračun po dejanskih stroških porabe časa in materiala po vpisu v gradbeni dnevnik. Ocena stroškov 3% od vrednosti del. | 3% | % | 0 | 0
| SKUPAJ ZAKLJUČNA DELA |  |  |  | 0
Opomba; dela izvršiti skladno s tehnično specifikacijo za javne ceste TSC 08.512 : 2005

## JR
PROJEKTANTSKI POPIS:
KOLESARSKA POT MED ZASELKOM MLINI V ŠEMPETRU PRI GORICI IN DRŽAVNO MEJO
1. GRADBENA DELA
|  | E | KOL | CENA | VREDNOST
1. | Strojni in deloma ročni izkop kabelskega kanala v terenu (zelenici), globine 1m, širine 0,3m, dolžine 120m | m3 | 36 |  | 0
2. | Izkop in komplet izdelava betonskega temelja za JR drog h=5,0m od tal, temelj za vsadni tip kandelabra dimenzije 0,9x0,8x0,8m (izkop 1,5m3), komplet armatura, v sredini temelja 2x cev fi 63mm | kos | 5 |  | 0
3. | Dobava in vgradnja finega peska - tamponskega peska granulacije 3-7mm za zaščito kabelske cevi javne razsvetljave | m3 | 10 |  | 0
4. | Zasipanje kabelskega jarka z izkopanim materialom ter nabijanje po slojih 10cm, planiranje terena nad kabelsko kanalizacijo | m3 | 26 |  | 0
5. | Odvoz odvečnega materiala, strojno nakladanje, prevoz na razdalj do 15km | m3 | 10 |  | 0
6. | Strojni in deloma ročni izkop in komplet vgradnja tipskega betonskega kabelskega jaška 60x60cm, globine 80cm, komplet LTŽ pokrovom 125kN, zaključitev cevi stigmaflex fi 63mm, planiranje terena po končanih delih | kpl | 4 |  | 0
7. | Dobava, polaganje in spajanje stigmaflex cevi fi 63mm, komplet spojni material
| - cev fi 63mm | m | 135 |  | 0
| - cev fi 40mm | m | 20 |  | 0
8. | Dobava in montaža kovinske pocinkane cevi fi 50mm, komplet pritrdilni in obešalni material za montažo na obstoječi most (prečkanje Vrtojbice), varjenje cevi in tesnenje, komplet koleno 90 stopinj na začetku in koncu mosta (prehod v kabelski jašek), ozemljitev cevi na pocinakni valjanec | m | 12 |  | 0
9. | Dobava in polaganje opozorilnega PVC traka "pozor elektrika" | m | 135 |  | 0
10. | Dobava, polaganje in priklop pocinkanega valjanca Fe/Zn 25x4mm, komplet križne sponke | m | 165 |  | 0
11. | Izvedba križanj JR kabelske kanalizacije z obstoječimi komunalnimi vodi (po priporočilih EIMV Ljubljana št. 1260) | kos | 4 |  | 0
12. | Strojni in deloma ročni izkop v okolici obstoječega JR kandelabra (mesto priklopa na obstoječo JR linijo), prekinitev cevi zaključitev v predvideni jašek, odklop in ponovni priklop JR kabla, izvedba spojke Raychem in podaljšanje kabla, komplet ureditev terena po konačnih delih, priklop valjanca na obstoječe ozemljilo, komplet pritrdilni, spojni, priključni in gradbeni material | kpl | 1 |  | 0
13. | Zakoličba nove trase JR kabelske kanalizacije, zakoličba temeljev za kandelabre | m | 145 |  | 0
14. | Izdelava posnetka pred zasutjem kabelskega jarka, vnos v kataster komunalnih vodov | m | 145 |  | 0
15. | Zaščita gradbišča pri izkopu in elektromontažnih delih - po dejanskih stroških | kos | 1 |  | 0
16. | Stroški nadzora Elektro Primorska (obračun po dejanskih stroških - ocena ur) | ur | 4 |  | 0
17. | Stroški nadzora upravljalca kanalizacije in vodovoda (obračun po dejanskih stroških - ocena ur) | ur | 4 |  | 0
18. | Pripravljalna in zaključna dela | % | 4 |  | 0
19. | Manipulativni stroški, drobni material | % | 4 |  | 0
| SKUPAJ GRADBENA DELA |  |  |  | 0
2. ELEKTROMONTAŽNI DEL
Dobava, montaža, priklop, ..
1. | Dobava in postavitev vročecinkanega kandelabra h=5,5m, konusni tip, dimenzioniran za pritisk p=1100N/m2 (153km/h) - cona 3, vročecinkan, barvan v peskano antracitno barvo (preveriti pri arhitektu), komplet z ožičenjem in priključno sponko, postavljanje z avtodvigalom (fiksiranje kandelabra z vijačenjem), komplet atesti in izjave (kot npr.: Campion CC550/4 konusne izvedbe, fi115/60mm, montaža z avtodvigalom | kos | 5 |  | 0
2. | Dobava in montaža svetilke za kolesarske steze tip Disano MUSA 1795 FLC26D G24d-3, 1127lm, CNR-L, koda: 423420-00, za natik na fi60mm, odstotek svetlobnega toka nad horizontalo 0% (skladno z uredbo), stopnja zaščite IP65, komplet atesti in preizkus delovanja, montaža z avtodvigalom | kos | 14 |  | 0
3. | Dobava, polaganje in priklop kabla NAYY-J 4x16+2,5mm2, komplet priključni material, priklop kabla na obstoječo JR linijo | m | 145 |  | 0
4. | Dobava, polaganje in priklop kabla FG70R 3x1,5mm2 za napajanje krmilne omarice za merilno napravo (dežemer) - sama napravi ni predmet tega načrta), komplet vodotesni tesnilni pribor za omenjeni kabel, kabel zavit v kabelskem jašku za kasnejši priklop | m | 22 |  | 0
5. | Dobava in montaža priključnih sponk za v kandelaber, komplet z varovalkami in vrstnimi sponkami za priključni kabel 16mm2, komplet pritrdilni in izolirni material | kpl | 5 |  | 0
6. | Komplet dobava in montaža priključne sponke in varovalk za priklop na obstoječi kandelaber (JR svetilko) ob mostu, komplet priključni in montažni material | kpl | 1 |  | 0
7. | Meritve NN kabla, označitev kabla z napisnimi tablicami | kos | 1 |  | 0
8. | Preizkus delovanja javne razsvetljave | kos | 1 |  | 0
9. | Pripravljalna in zaključna dela | % | 3 |  | 0
10. | Manipulativni stroški, drobni material | % | 3 |  | 0
| ELEKTROMONTAŽNI DEL |  |  |  | 0
REKAPITULACIJA
| 1. GRADBENA DELA |  |  |  | 0
| 2. ELEKTROMONTAŽNA DELA |  |  |  | 0
3. IZDELAVA PID-a (4 izvodi)
| 4. Projektantski nadzor električnih inštalacij | ur | 15 |  | 0
| 5. NEPREDVIDENA DELA (z vpisom v gradbeni dnevnik po dejanskih stroških) |  | % |  | 0
| SKUPAJ BREZ DDV |  |  |  | 0
| DDV 22% |  |  |  | 0
| SKUPAJ Z DDV |  |  |  | 0