## naslovnica
PREDRAČUN IN POPIS DEL S KOLIČINAMI
OBJEKT: | OSNOVNA ŠOLA VRTOJBA
rekonstrukcija, nadzidava, dozidava
INVESTITOR: | OBČINA ŠEMPETER - VRTOJBA
TRG IVANA ROBA 3A
5290 ŠEMPETER PRI GORICI
PROJEKTNA ORGANIZACIJA: | AREALINE d.o.o.
NOVI TRG 9
6230 POSTOJNA
VODJA PROJEKTA: | ŠPELA GOSAK, univ.dipl.ing.arh. A-0292
ODGOVORNI PROJEKTANT: | ŠPELA GOSAK, univ.dipl.ing.arh. A-0292
DATUM IZDELAVE: | oktober 2013

## M_A_skupno
OSNOVNA ŠOLA VRTOJBA
SKUPNA REKAPITULACIJA
| A./ | GRADBENA DELA
| A_0./ | PRIPRAVLJALNA DELA |  |  |  | 0
| A_I./ | RUŠITVENA DELA |  |  |  | 0
| A_II./ | ZEMELJSKA DELA |  |  |  | 0
| A_III./ | BETONSKA IN ARMIRANO BETONSKA DELA |  |  |  | 0
| A_IV./ | ZIDARSKA DELA |  |  |  | 0
| A_V./ | TESARSKA DELA |  |  |  | 0
| A_VI./ | KANALIZACIJA |  |  |  | 0
|  | A./ GRADBENA DELA SKUPAJ: |  |  |  | 0
| B./ | OBRTNIŠKA DELA
| B_I./ | KLEPARSKA DELA |  |  |  | 0
| B_II./ | KLJUČAVNIČARSKA DELA |  |  |  | 0
| B_III./ | KLJUČAVNIČARSKA DELA - NADSTREŠNICA |  |  |  | 0
| B_IV./ | OKNA, VRATA |  |  |  | 0
| B_V./ | KERAMIČARSKA DELA |  |  |  | 0
| B_VI./ | TLAKARSKA DELA |  |  |  | 0
| B_VII./ | MONTAŽNA DELA |  |  |  | 0
| B_VIII./ | FASADERSKA DELA |  |  |  | 0
| B_IX./ | SLIKOPLESKARSKA DELA |  |  |  | 0
| B_X./ | ZAŠČITNI UKREPI |  |  |  | 0
| B_XI./ | RAZNA DELA |  |  |  | 0
|  | B./ OBRTNIŠKA DELA SKUPAJ: |  |  |  | 0
|  |  | (A + B) SKUPAJ: |  |  | 0
| C./ | ELEKTRO INSTALACIJE
|  | dovod, instalacijski material, razsvetljava, TK, požar, ozvočenje, ure in zvonci |  |  |  | 0
| D./ | STROJNE INSTALACIJE
|  | vodovod, radiatorsko ogrevanje, prezračevanje, hlajenje |  |  |  | 0
|  |  | (A + B + C + D) SKUPAJ: |  |  | 0
|  |  |  | DDV | 22% | 0
|  |  |  | SKUPAJ Z DDV |  | 0

## Sheet1
Vse naprave in elementi v popisu materiala so navedene primeroma. Vse naprave in elemente se mora dobaviti z ustreznimi certifikati, atesti, garancijami in navodili. Pri vseh elementih je potrebno upoštevati spojni in tesnilni material. Vsa dela na objektu se morajo izvajati v skladu z načrti ter popisi materiala in del faze PZI.
Z oddajo ponudbe vsak ponudnik izjavlja, da je skrbno preučil vse sestavne dele PZI projekta in da je v skupno vrednost vključil vsa dodatna, nepredvidena in presežna dela ter material, ki zagotavljajo popolno, zaključeno in celostno izvedbo objekta, ki ga obravnava načrt, kot tudi vsa dela, ki niso neposredno opisana ali našteta v tekstualnem delu popisa, a so kljub temu razvidna iz grafičnih prilog in ostalih naštetih sestavnih delov PZI projekta. Vsak ponudnik z oddajo ponudbe prav tako izjavlja, da je PZI dokumentacija popolna in da je sposoben v popolnosti kvalitetno izvesti predmetni objekt.

## A_0_Pripravljalna dela
A.0/ | PRIPRAVLJALNA DELA
0.01 | Izpraznitev opreme - pomične opreme (pulti, mize, omare, stoli...) - vgrajene opreme - omare z odnosom na deponijo oz. v skladišče, ki ga določi nadzorni organ.
| Določi se fiksni pavšal. | ur | 32 | 11 | #REF! | 0
0.02 | Odklop in demontaža električnih instalacij, demontaža luči, stikal, ter odnos vsega uporabnega in neuporabnega materiala v skladišče ali na deponijo.
| Ocena: | ur | 16 | 13.5 |  | 0
0.03 | Zaprtje vode in demontaža.
| Odnos na deponijo. | ur | 16 | 13.5 |  | 0
0.04 | Demontaža radiatorjev z odnosom v skladišče, ki ga določi nadzorni organ ali na deponijo.
| Obračun po kosu. | kos | 9 |  |  | 0
0.05 | Ureditev gradbišča - postavitev gradbenih kontejnerjev, gradbiščnih ograj, sanitarij in odstranitev po končanju vseh del, skladno z varnostnim načrtom in po popisih varnostnega načrta. | kpl | 1 |  |  | 0
0.06 | Označitev na terenu vseh obstoječih instalacijskih vodov v zelji, označbo izvedejo pristojne ustanove - ocena. | kpl | 1 |  |  | 0
0.07 | Eventuelna začasna prestavitev instalacijskih vodov, prestavitev izvedejo prostojne ustanove - ocena. | kpl | 1 |  |  | 0
0.08 | Kompletna zakoličba objektov z označitvijo karakterističnih točk. | kpl | 1 |  |  | 0
0.09 | Postavitev gradbenih profilov z označitvijo višinskih točk in smeri posameznih delov objekta. | kos | 11 |  |  | 0
| A_0./ PRIPRAVLJALNA DELA SKUPAJ: |  |  |  | #REF! | 0
352
216
0
0

## M_A_I_rušitev
A./ | GRADBENA DELA
Opomba:
Vse naprave in elementi v popisu materiala so navedene primeroma. Vse naprave in elemente se mora dobaviti z ustreznimi certifikati, atesti, garancijami in navodili. Pri vseh elementih je potrebno upoštevati spojni in tesnilni material. Vsa dela na objektu se morajo izvajati v skladu z načrti ter popisi materiala in del faze PZI.
Z oddajo ponudbe vsak ponudnik izjavlja, da je skrbno preučil vse sestavne dele PZI projekta in da je v skupno vrednost vključil vsa dodatna, nepredvidena in presežna dela ter material, ki zagotavljajo popolno, zaključeno in celostno izvedbo objekta, ki ga obravnava načrt, kot tudi vsa dela, ki niso neposredno opisana ali našteta v tekstualnem delu popisa, a so kljub temu razvidna iz grafičnih prilog in ostalih naštetih sestavnih delov PZI projekta. Vsak ponudnik z oddajo ponudbe prav tako izjavlja, da je PZI dokumentacija popolna in da je sposoben v popolnosti kvalitetno izvesti predmetni objekt.
A_I./ | RUŠITVENA DELA
1.01 | Rušenje zidanih - obojestransko ometanih sten ali sten, oblečenih s keramičnimi ploščicami, z odnosom na gradbeno deponijo. Obračun po m2. | m2 | 48.75 | 12800 | 624000 | 0
a/ | sanitarije osebje d = 10,0 cm s ker. pol. |  | 25
b/ | hodnik - uprava, med kabineti d = 10,0 cm |  | 23.75
1.02 | Rušenje zidanih - obojestransko ometanih sten ali sten, oblečenih s keramičnimi ploščicami, z odnosom na gradbeno deponijo. Obračun po m3. | m3 | 23.66 | 12800 | 302848 | 0
a/ | deponija/zbornica d = 30 cm |  | 6.95 | 12800 | 88960
b/ | zid v osi D in E, ravna streha - del |  | 13.1
c/ | čelni zid v osi 8 |  | 1.66
d/ | parapetni zid v osi 7 in E |  | 1.95
1.03 | Rušenje - odstranitev lahke predelne stene debeline 15 cm z odnosom na deponijo. Obračun po m2.
| računalniška učilnica | m2 | 38.5 | 12800 | 492800 | 0
AB KONSTRUKCIJE
1.04 | Rušenje AB konstrukcijskih elementov: |  |  | 12800 | 0
| betonski stebri. Z odnosom na gradbeno deponijo. Obračunano po m3. | m3 | 2.86 | 12800 | 36608 | 0
a/ | pred glavnim vhodom |  | 0.56 | 12800 | 7168
b/ | v atriju - pergola |  | 1.98 | 12800 | 25344
c/ | steber v osi E |  | 0.32 | 12800 | 4096
1.05 | Rušenje betona v konstrukciji prereza 0,04 - 0,08 m3/m1 - armirano betonske horizontalne, vertikalne in poševne vezi (upoštevane so tudi vezi preklad in AB zaključkov - atike). | m3 | 14.01 | 12800 | 179328 | 0
Odvoz na gradbeno deponijo. Obračun po m3.
a/ | AB zid obod ravne strehe |  | 3.58
b/ | AB vez nad okni |  | 10.43
1.06 | Rušenje - odsekavanje - izzidka na betonski vezi nad okni kot zaključek strehe v naklonu, preseka 15 x 10 cm. Z odnosom na gradbeno deponijo. Obraču po m1. | m' | 17.5 | 12800 | 224000 | 0
1.07 | Rušenje strešno stropne konstrukcije |  |  | 12800 | 0
Z odnosom na gradbeno deponijo. Obračun po m2 v sestavi:
a/ | prodec 5,0 cm
stiropor 5,0 cm
hidroizolacija 1,0 cm
| naklonski beton od 4-16 cm | m2 | 148 | 12800 | 1894400 | 0
b/ | korci v apneni malti
kombi plošča 7,5 cm
tlačna plošča 5,0 cm
AB nosilci "super" 30,0 cm
| omet 2,0 cm | m2 | 77.5 | 12800 | 992000 | 0
c/ | korci v apneni malti
kombi plošča 7,5 cm
tlačna plošča 5,0 cm
rebrasti strop 16,0 + 4,0 cm
| omet 2,0 cm | m2 | 77.5 | 12800 | 992000 | 0
d/ | prodec 30,0 cm
hidroizolacija 0,5 cm
| AB plošča 10,0 cm | m2 | 10.85 | 12800 | 138880 | 0
1.08 | Rušitev dimnika (schiedel) z obodnimi zidovi
| skupne izmere dim. 1,00/ 1,17 m (dimna tuljava fi 30 cm in ventilacijski kanali 2 x 14/20), skupne višine 10,00 m z obzidavo, dimniško kapo in skupaj z dostopno kovinsko lestvijo nad streho. Odnos na gradbeno deponijo. | kos | 1 | 12800 | 12800 | 0
TLAKI
1.09 | Odstranitev finalnega tlaka (vinilit) z lepilom in brušenjem estriha. Odnos na gradbeno deponijo. Obračun po m2. | m2 | 20.8 | 12800 | 266240 | 0
1.10 | Odstranitev finalnega tlaka - montažna drsna panelna stena (vinilit) z lepilom in estrihom do skupne globine 12 cm . Odnos na gradbeno deponijo. Obračun po m2. | m2 | 7.05 | 12800 | 90240 | 0
1.11 | Odstranitev tlaka (sanitarije osebje) z odnosom na gradbeno deponijo. Obračun po m2. V celotni sestavi: | m2 | 9.6 | 12800 | 122880 | 0
keramika 1,0 cm
estrih 6,0 cm
PE folija
stiropor 5,0 cm
hidroizolacija 1,0 cm
podložni beton 7,0 cm
nasutje 15,0 cm
in z izkopom, dodatno se poglobi za 15,0 cm
1.12 | Odstranitev tlaka (deponija) z odnosom na gradbeno deponijo. Obračun po m2. V celotni sestavi: | m2 | 30.55 | 12800 | 391040 | 0
zalikana cementna malta 3,0 cm
izravnalni beton 7,0 cm
hidroizolacija 1,0 cm
podložni beton 7,0 cm
nasutje 15,0 cm
in z izkopom, dodatno se poglobi za 17,0 cm
1.13 | Odstranitev zunanjega tlaka z odnosom na gradbeno deponijo. Obračun po m2. | m2 | 46.3 | 12800 | 592640 | 0
prane plošče d = 4,0 cm z robniki s
podložnim betonom d = 8,0 cm
PREBOJI
1.14 | Rušenje oz. preboji v opečnem zidu d = 30 cm. Z odnosom na gradbeno deponijo. Obračun po m2. | m2 | 10.6 | 12800 | 135680 | 0
a/ | za vrata 2 kosa |  | 4.8
b/ | za okna |  | 5.8
c/ | preboji za prezračevanje in naprave strojnih inastalacij (cca - glej načrt strojnih instalacij! | kos | 7 | 12800 | 89600 | 0
SPUŠČEN STROP
1.15 | Rušenje oziroma odstranitev spuščenih stropov (mavčne plošče na AL profilih) - sanitarije in hodnik za osebje. | m2 | 19.75 | 12800 | 252800 | 0
Z odnosom na gradbeno deponijo. Obračun po m2.
ŽLEBOVI
1.16 | Demontaža in odstranitev horizontalnih žlebov skupaj s pritrdilnim materialom, odvozom na gradbeno deponijo. Obračun po m1. | m' | 94.8 | 12800 | 1213440 | 0
1.17 | Demontaža in odstranitev vertikalnih žlebov skupaj s pritrdilnim materialom, odvozom na gradbeno deponijo. Obračun po m1. | m' | 42.4 | 12800 | 542720 | 0
1.18 | Nakladanje in odvoz vseh odpadkov in ruševin na deponijo v razdalji do 15 km.
| obračun po m3 | m3 | 280 | 12800 | 3584000 | 0
1.19 | Za manjša nepredvidena dela se določi pavšalni znesek 10% vrednosti rušitvenih del.
ocena 10%
| A_1./ RUŠITVENA DELA SKUPAJ: |  |  |  | #REF! | 0

## M_A_II_zemeljska
Opomba:
Vse naprave in elementi v popisu materiala so navedene primeroma. Vse naprave in elemente se mora dobaviti z ustreznimi certifikati, atesti, garancijami in navodili. Pri vseh elementih je potrebno upoštevati spojni in tesnilni material. Vsa dela na objektu se morajo izvajati v skladu z načrti ter popisi materiala in del faze PZI.
Z oddajo ponudbe vsak ponudnik izjavlja, da je skrbno preučil vse sestavne dele PZI projekta in da je v skupno vrednost vključil vsa dodatna, nepredvidena in presežna dela ter material, ki zagotavljajo popolno, zaključeno in celostno izvedbo objekta, ki ga obravnava načrt, kot tudi vsa dela, ki niso neposredno opisana ali našteta v tekstualnem delu popisa, a so kljub temu razvidna iz grafičnih prilog in ostalih naštetih sestavnih delov PZI projekta. Vsak ponudnik z oddajo ponudbe prav tako izjavlja, da je PZI dokumentacija popolna in da je sposoben v popolnosti kvalitetno izvesti predmetni objekt.
A_II./ | ZEMELJSKA DELA
Ponudba za izvedbo mora vsebovati vse stroške za kompletno izdelavo pozicije, tudi če v popisu niso eksplicitno navedeni.
* V postavkah je potrebno upoštevati vsa spremna in potrebna dela za pričetek in dokončanje del v celoti.
* Pred pričetkom del - izkopov mora biti parcela očiščena in odstranjene vse morebitne ovire.
* Izvajalec del pridobi vso potrebno dokumentacijo za deponiranje izkopanega materiala in odpadkov.
* Strošek deponiranja izkopanih materialov upoštevati v ceni na enoto.
* Morebitno pranje vozil in čiščenje cestišča upoštevati v cenah na enoto.
* Pri izvajanju zemeljskih del je predvideti sodelovanje z eventuelnim izvajalcem stabilizacije temeljnih tal.
* Pri izvajanju zemeljskih del je predvideti sodelovanje z geomehanikom in statikom, ter za eventuelna spremenjena dela pridobiti pisno soglasje odgovornega projektanta.
2.01 | Široki strojni izkop gradbene jame v terenu III. - IV. kategorije z direktnim nakladanjem na kamion - globina izkopa je - 40 cm (izkop se izvaja po odstranitvi zunanjih tlakovanih površin: prane plošče zunanjih ureditev), v globini 35,0 cm. | m3 | 16.21 | 0
2.02 | Isto kot postavka 2.01, le izkop za temelje novih sten stopnišča in samega stopnišča, globina izkopa je 1,00 m. | m3 | 7.4 | 0
2.03 | Ročni izkop v pritličju objekta kot poglobitev za izvedbo novih tlakov: | m3 | 16.51 | 0
| zbornica |  | 4.81
| sanitarije osebja |  | 1.7
| montažna panelna stena |  | 1.45
| stopnišče |  | 8.55
2.04 | Strojno - ročno planiranje izkopov s točnostjo + 5 cm. | m2 | 77.9 | 0
2.05 | Dobava, vgrajevanje in strojno utrjevanje gramoznega materiala granulacije 0 - 50 mm, za tamponski sloj z utrjevanjem po slojih do potrebne zbitosti min. 100 Mp - med pasovnimi temelji. | m3 | 8.5 | 0
2.06 | Dobava, vgrajevanje in ročno utrjevanje gramoznega materiala granulacije 0 - 50 mm, za tamponski sloj z utrjevanjem po slojih do potrebne zbitosti min. 100 Mp - med pasovnimi temelji. | m3 | 7.36 | 0
2.07 | Ročno planiranje tamponskega sloja s točnostjo + 3 cm. | m2 | 77.9 | 0
2.08 | Odvoz odvečnega materiala III. - IV. kategorije od izkopa v stalno deponijo na razdaljo 5 km, kompletno z nakladanjem na kamion z upoštevanjem plačila deponije. | m3 | 435.8 | 0
| A_II./ ZEMELJSKA DELA SKUPAJ: |  |  | 0

## M_A_III_betonska
A_III./ | BETONSKA IN ARMIRANOBETONSKA DELA
Ponudba za izvedbo mora vsebovati vse stroške za kompletno izdelavo pozicije, tudi če v popisu niso eksplicitno navedeni.
Vsa betonska dela se morajo izvajati v skladu s projektom betona. Odvzem kock in kontrola betona morata biti poverjena pooblaščeni instituciji. Izvajalec je dolžan nadzorni službi predložiti vse ateste in certifikate za armaturo ter rezultate preiskav betona. Izvajalec je dolžan pridobiti končno poročilo preiskav betona, ki ga izvede pooblaščena institucija, kar je vkalkulirano v ceni po enoti mere.
V ceni na enoto betona je potrebno upoštevati vse dodatke za vgrajevanje in nego betona v posebnih pogojih dela, upoštevati je potrebno vse samorazlivne KI mase pod stebri ali zidom.
V ceni na enoto armature je potrebno upoštevati vso potrebno statično (distančno) armaturo, PVC distančnike, … ter rčni transport.
3.01 | Dobava in vgrajevanje betona C12/15 S1Dmax32 v konstrukcije prereza 0,08 - 0,12, (0,12 - 0,20) m3/m2 - ročni transport betona - podložni betoni | m3 | 9.6 | 0
a./ | podložni beton med pasovnimi temelji v debelini 10 cm stopnišče | m3 | 2.13
b/ | pritličje (poglobitev tlakov) |  | 3.22
c/ | zunanja ureditev (pokrita tarasa, atrij) |  | 4.25
9.6
3.02 | Dobava in vgrajevanje betona C25/30 X C1S2Dmax32 v konstrukcije prereza nad 0,30 m3/m1 - armirano betonski pasovni temelji (stopnišče). | m3 | 2.8 | 0
3.02 | Dobava in vgrajevanje betona C25/30 X C1S2Dmax32 v konstrukcije prereza nad 0,30 m3/m1 -temeljna armirano betonska plošča (atrij). | m3 | 2.65 | 0
V ceni je vključena izdelava diletacij (stirodur) in sicer:
d=2 cm,
3.03 | Dobava in vgrajevanje betona C12/15 S1Dmax32 v konstrukcije prereza 0,08 - 0,12, (0,12 - 0,20) m3/m2 - ročni transport betona - naklonski betoni | m3 | 36.51 | 0
a/ | ravna streha nad hodnikom pritličja |  | 2.26
b/ | ravna streha nad nadstropjem |  | 34.25
3.03 | Dobava in vgrajevanje betona C25/30 X C1S2Dmax16 v konstrukcije prereza 0,04 - 0,08 m3/m1 - armirano betonski stebri. | m3 | 8.22 | 0
3.05 | Dobava in vgrajevanje betona C25/30 X C1S2Dmax16 v konstrukcije prereza 0,04 - 0,08 m3/m1 - armirano betonske preklade. | m3 | 4.71 | 0
3.05 | Dobava in vgrajevanje betona C25/30 X C1S2Dmax16 v konstrukcije prereza 0,04 - 0,08 m3/m1 - armirano betonska atika. | m3 | 11.6 | 0
3.06 | Dobava in vgrajevanje betona C25/30 X C1S3Dmax16 v konstrukcije prereza 0,08 - 0,12 m3/m1 - armirano betonski nosilci. | m3 | 1.21 | 0
3.07b | Dobava in vgrajevanje betona C25/30 XC1S3Dmax16 v konstrukcije prereza 0,20 - 0,30 m3/m2 - armirano betonska plošča. | m3 | 86.37 | 0
a/ | nad pritličjem |  | 30.67
b/ | nad nadstropjem |  | 55.7
V ceni je vkljčena diletacija ob osi E d= 5 cm, l= 8.10 m.
3.10 | Dobava, rezanje, krivljenje in polaganje srednje komplicirane rebraste armature S 400, profila do Ø 12 mm. | kg | 1991.3 | 0
3.11 | Dobava, rezanje, krivljenje in polaganje srednje komplicirane rebraste armature S 400, profila nad Ø 12 mm. | kg | 1673.3 | 0
3.12 | Dobava, rezanje in polaganje mrežaste armature S 500. | kg | 7619 | 0
3.13 | Za manjša nepredvidena dela se določi pavšalni znesek 10% vrednosti betosnkih in armiranobetonskih del.
| ocena 10% |  |  | 0
| A_III./ BETONSKA IN ARMIRANOBETONSKA DELA SKUPAJ: |  |  | 0

## M_A_IV_zidarska
A_IV./ |  | ZIDARSKA DELA
4.01 |  | Izdelava cementne prevleke debeline 1 cm na sveži beton kot podlaga horizontalni hidroizolaciji: | m2 | 70.55 | 0
| a | nepodkleteni del pritličja (nov poglobljen del) |  | 49.5
| b | zunanji tlaki: terasa, atrij |  | 21.05
4.02 |  | Izdelava horizontalne hidroizolacije iz 1x premaza površin z Ibitolom in dveh varjenih bitumenskih trakov debeline 4 mm - Izotekt P4 plus - klet, nepodkleteni del pritličja. | m2 | 70.55 | 0
4.05 |  | Zidanje zidov z opečnim modularnim blokom v debelini 29 cm v g.p.c. malti 1:3:9, z vsemi pomožnimi deli in prenosi - pritličje, nadstropje. | m3 | 121.3 | 0
a/ |  | pritličje |  | 8.6
b/ |  | nadstropje |  | 112.7
4.10 |  | Izdelava enoslojnih strojnih stenskih in stropnih ometov z vsemi pomožnimi deli in prenosi - vse etaže. | m2 | 539.3 | 0
a/ |  | pritličje |  | 70.3
b/ |  | nadstropje |  | 469
4.11 |  | Dobava in polaganje toplotnih izolacij, folij in izvedba parnih zapor po etažah - sloji so navedeni po sestavah tlakov po projektu. V posameznih sklopih so posamezni sloji navedeni od zgoraj navzdol. Sestave tlakov so označene v grafičnem delu projekta.
a/ |  | * sestava P1 - pritličje na koti + 0,00 (ker. pl.) | m2 | 10.1 | 0
- parna zapora, polietilenska folija 0,02 cm
- toplotna izolacija (npr. FIBRAN XPS 300-L) 10,00 cm
- toplotna izolacija (npr. FIBRAN XPS 300-L) 5,00 cm
- diletacijski trak (obod ob stenah)
|  | * sestava P2 - pritličje na koti + 0,00 (guma) | m2 | 32 | 0
- parna zapora, polietilenska folija 0,02 cm
- toplotna izolacija (npr. FIBRAN XPS 300-L) 10,00 cm
- toplotna izolacija (npr. FIBRAN XPS 300-L) 5,00 cm
- diletacijski trak (obod ob stenah)
|  | * sestava N1 - nadstropje na koti + 3,12 (ker. pl.) | m2 | 22.7 | 0
- parna zapora, polietilenska folija 0,02 cm
- XPE - FIRAN NIKE 0,30 cm
- toplotna izolacija (npr. FIBRAN XPS 300-L) 3,00 cm
- diletacijski trak (obod ob stenah)
|  | * sestava N2.1 - nadstropje na koti + 3,12 m (guma) | m2 | 98 | 0
- parna zapora, polietilenska folija 0,02 cm
- XPE - FIRAN NIKE 0,30 cm
- toplotna izolacija (npr. FIBRAN XPS 300-L) 4,00 cm
- diletacijski trak (obod ob stenah)
|  | * sestava N2.2 - nadstropje na koti + 3,12 m (guma) | m2 | 134.2 | 0
- parna zapora, polietilenska folija 0,02 cm
- XPE - FIRAN NIKE 0,30 cm
- toplotna izolacija (npr. FIBRAN XPS 300-L) 4,00 cm
- diletacijski trak (obod ob stenah)
|  | * sestava S1 - ravna streha | m2 | 317.7 | 0
- prodec 10,00 cm
- filc, geotekstil 0,30 cm
- FIBRAN XPS 300-L (v zastajajoči vodi) 5,00 cm
- EPDM trakovi (etilen-propileh-kavčuk) 0,30 cm
- FIBRAN XPS 300-L 15,00 cm
- parna zapora, Al/PE folija, Sd = 800 m 0,20 cm
- večkratni bitumenski premaz,armiran v eni plasti 1 cm
a/ |  | nad pritličjem na koti + 3,53 m |  | 32.34
b/ |  | nad nadstropjem na koti + 7,25 m |  | 285.34
|  | * sestava T1 - pokrita terasa na koti -0,03 m | m2 | 0 | 0
- mikroarmiran estrih 10,00 cm
- hidroizolacija 1x Izoself P3 + 1x Izoelast P5
|  | * sestava T2 -atrij na koti -0,03 m | m2 | 22.1 | 0
- mikroarmiran estrih 10,00 cm
- hidroizolacija 1x Izoself P3 + 1x Izoelast P5
4.12 |  | Izdelava cementnih estrihov C16/20, mikroarmirani in dilatirani. V prostorih s sifoni je estrih v naklonu 1 %.
a./ |  | debelina 7,0 cm - pritličje | m2 | 10.1 | 0
b./ |  | debelina 8,0 cm - pritličje | m2 | 32 | 0
c./ |  | debelina 7,0 cm - nadstropje | m2 | 257.9 | 0
4.13 |  | Dobava in vgrajevanje stiropor traku debeline 1 cm in širine 10 cm kot dilatacija med estrihom in zidom. | m1 | 212.65 | 0
4.18 |  | Postavitev in vgraditev zunanjih in notranjih okenskih polic. | m1 | 65.1 | 0
4.23 |  | Vgrejevanje okvirjev za predpražnike iz kotnika 40/40/4 mm, dimenzije 180 x 60 cm. | kos | 2 | 0
4.24 |  | Vzidava vseh inštalacijskih omaric velikosti 0,50 - 1,00 m2. | kos | 9 | 0
4.25 |  | Grobo čiščenje objekta med gradnjo - upoštevana enkratna površina. | m2 | 360 | 0
4.26 |  | Finalno čiščenje objekta po končanju vseh del (tlaki, stenska keramika, okna, vrata). | m2 | 560 | 0
4.27 |  | Razna nepredvidena dela, pomoč obrtnikom in inštalaterjem (obračun po dejanskih stroških) - ocena.
|  | KV UR | ur | 150 | 0
|  | PK UR | ur | 180 | 0
|  | A_IV./ ZIDARSKA DELA SKUPAJ: |  |  | 0

## M_A_V_tesarska
A_V./ | TESARSKA DELA
Ponudba za izvedbo mora vsebovati vse stroške za kompletno izdelavo pozicije, tudi če v popisu niso eksplicitno navedeni.
Opaži za betonske površine morajo biti izdelani, da je površina betonov primerna za nadaljno obdelavo.
5.01a | Dvostranski opaž ravnih pasovnih temeljev z vsemi pomožnimi deli in prenosi (upoštevan je tudi temelj dvigalain drvarnica). | m2 | 10.85 | 0
5.02 | Opaž stebrov kvadratnega tlorisa višine 2,58 - 2,71 m, z vsemi pomožnimi deli in prenosi - vse etaže. | m2 | 34.8 | 0
5.03 | Opaž preklad višine podpiranja 2,00 - 2,20 m, z vsemi pomožnimi deli in prenosi - vse etaže. | m2 | 54.11 | 0
5.04 | Opaž nosilcev višine podpiranja 2,58 - 2,71 m, z vsemi pomožnimi deli in prenosi. | m2 | 8.5 | 0
5.05 | Opaž armirano betonskih plošč, višina podpiranja 3,00 - 3,40 m, z vsemi pomožnimi deli in prenosi - nad pritličjem in nadstropjem. | m2 | 503.6 | 0
5.06 | Enostranski opaž talne plošče pokrite terase, z vsemi pomožnimi deli in prenosi. | m2 | 0 | 0
5.07 | Opaž ravnih stopniščnih ram, podestov in stopnic, višina podpiranja do 3,00 m, z vsemi pomožnimi deli in prenosi (stopnišče je lomljeno dvoramno). | m2 | 35.5 | 0
5.09 | Izdelava in namestitev škatelj za prehod instalacij v armirano betonski plošči. | kos | 7 | 0
5.13 | Izdelava lahkih premičnih odrov za zidanje in ometavanje na stolicah višine do 1,50 m - vse etaže. | m2 | 286 | 0
5.14 | Dobava in montaža cevnih fasadnih odrov višine 5,00 - 8,00 m, montaža, amortizacija, demontaža in čiščenje. | m2 | 0 | 0
Vključeno v fasadnih delih!
| A_V./ TESARSKA DELA SKUPAJ: |  |  | 0

## M_A_VI_kanalizacija
A_VI./ | KANALIZACIJA
6_1./ | METEORNA IN FEKALNA KANALIZACIJA
6.1.01 | Strojno - ročni izkop (80% strojno, 20% ročno) jarkov v terenu III. - IV. kategorije, globine 0,70 - 1,00 m in širine 50 - 60 cm z odmetom materiala na rob izkopa (v količini je upoštevan tudi izkop za jaške). | m3 | 23.8 | 0
6.1.02 | Ročno planiranje dna jarkov s točnostjo + 5 cm. | m2 | 7.35 | 0
6.1.03 | Izdelava peščene posteljice iz peska 0 - 4 mm v debelini 10 cm. | m3 | 0.87 | 0
6.1.04 | Dobava in polaganje PVC UK, SN4 cevi, z zastičenjem stikov in delnim obbetoniranjem.
a./ | cevi Ø 100 mm | m1 | 14.1 | 0
b./ | cevi Ø 125 mm | m1 | 7.3 | 0
c/ | cevi Ø 160 mm | m1 | 5.3 | 0
d/ | cevi Ø 200 mm | m1 | 0 | 0
6.1.05 | Kompletna izdelava peskolovcev Ø 40 cm iz betonskih cevi, kompletno z izdelavo priključkov, betoniranjem dna in betonskim pokrovom, globina peskolovcev do 1,00 m. | kos | 0 | 0
6.1.05 | Kompletna izdelava notranjega revizijskega jaška 40/40 cmi, kompletno z izdelavo priključkov, betoniranjem dna in pokrovom za izdelavo finalnega tlaka (ker. pl.), globina jaška do 1,00 m. | kos | 1 | 0
6.1.06 | Obsip cevi iz peska 0 - 4 mm v višini 20 cm nad cevjo. | m3 | 1.65 | 0
6.1.07 | Zasip kanalizacijskih cevi po položitvi z materialom od izkopa. | m3 | 18.7 | 0
6.1.08 | Čiščenje terena po končanju kanalizacijskih del. | m2 | 135 | 0
6.1.09 | Odvoz odvečnega materiala od izkopa III. - IV. kategorije v stalno deponijo na razdaljo 5 km, kompletno z nakladanjem na kamion z upoštevanjem plačila deponije. | m3 | 13.3 | 0
| A_VI_1./ METEORNA IN FEKALNA KANALIZACIJA SKUPAJ: |  |  | 0

## M_B_I_kleparska
B_I./ | KLEPARSKA DELA
Opisi pozicij so skrajšani. Ponudba za izvedbo mora vsebovati vse stroške za kompletno izdelavo pozicije, tudi če v popisu niso eksplicitno navedeni.
3.01 | Dobava in montaža visečih strešnih žlebov iz vroče pocinkane in prašno barvane pločevine debeline 0,55 mm, razvite širine 52 cm (16/16), kompletno s kljukami, barva po izbiri projektanta in investitorja. | m1 | 85.8 | 0
3.02 | Dobava in montaža odtočnih cevi Ø 160 mm iz vroče pocinkane in prašno barvane pločevine debeline 0,55 mm, kompletno s pritrdilnim materialom, barva po izbiri projektanta in investitorja. | m1 | 43.37 | 0
3.03 | Izdelava in montaža vodnih zbiralnikov - kotličkov iz vroče pocinkane in prašno barvane pločevine debeline 1,00 mm, barva po izbiri projektanta in investitorja. | kos | 6 | 0
3.04 | Dobava in montaža odtočnih litoželeznih cevi Ø 16 cm, višine 2,00 m. | kos | 13 | 0
3.05 | Dobava in montaža litoželeznih kolenov Ø 15 cm za priključek v peskolovce. | kos | 13 | 0
3.06 | Izdelava in montaža obrobe iz vroče pocinkane in prašno barvane pločevine debeline 0,55 mm, razvite širine 84 cm na vrhu atike (zaključek ravne strehe), barva po izbiri projektanta in investitorja (obroba na kapu je potrebna, ker tipska obroba ne zajame cele površine). | m1 | 89.3 | 0
3.07 | Dobava in montaža odtočnih litoželeznih rozet za zbiranje vide na ravnih strehah Ø 160 mm. | m1 | 6 | 0
| B_II./ KLEPARSKA DELA SKUPAJ: |  |  | 0

## M_B_II_ključavničarska
B_II./ | KLJUČAVNIČARSKA DELA
Opisi pozicij so skrajšani. Ponudba za izvedbo mora vsebovati vse stroške za kompletno izdelavo pozicije, tudi če v popisu niso eksplicitno navedeni.
4.01 | Dobava in montaža ALU profila 30/3 mm na mestih spremembe finalnih tlakov. | m1 | 6.6 | 0
4.02 | Dobava in montaža kotnega profila za namestitev predpražnika pred vhodi, dim. 0.60 x 1.80 cm. | kos | 2 | 0
4.03 | Izvedba ograje novega stopnišča: izdelava, dobava in montaža kovinske nerjaveče ograje skupne dolžine (do podesta enostranska v vretenu, od podesta naprej obojestranska, v nadstropju na robu AB plošče) in višine 1,05 m. Nosilna konstrukcija so vertikalne cevi 50/50, horizontalne cevi fi 32 mm, verikalna mreža iz cevi fi 12 mm. Zahtevnejša izvedba. | m1 | 18.7 | 0
Ograja skupaj s sidranjem v stopniščno rame mora prenesti obtežbo A=1.00 kN/m'.
4.04 | Izdelava, dobava in montaža vodila za invalidsko ploščad na stopnišču. Vodilo je do konca podesta sidrano v steno, od podesta do nadstropja pa pritrjeno na konstrukcijo stopniščne ograje. Izvedba vodila se izvede po detalju dobavitelja invalidske ploščadi. | m1 | 14.73 | 0
4.04 | Izvedba novega kovinskega lomljenega stopnišča z vmesnim podestom in prehodno ploščadjo: izdelava, dobava in montaža kovinske konstrukcije stopnišča, vsi elementi vroče cinaknani: stopnice 6 X 18/27 + 9 X 18/27 + 3 X 18/27, vmesni podest 1,0 X 1,0 m, kovinska ploščad 2,35 X 1,95 m in ograja na zunanji strani višine 1,05 m. | kos
Del ograje na ploščadi naj bo izveden demontažno.
4.05 | Izdelava, dobava in montaža raznih manjših ključavničarskih izdelkov, antikorozijska zaščita in dvakratni finalni oplesk v barvi po izbiri projektanta. | kg | 100 | 0
| B_III./ KLJUČAVNIČARSKA DELA SKUPAJ: |  |  | 0

## B_III_ključ_nadstrešnica
B_III./ | KLJUČAVNIČARSKA DELA - NADSTREŠNICA
Opisi pozicij so skrajšani. Ponudba za izvedbo mora vsebovati vse stroške za kompletno izdelavo pozicije, tudi če v popisu niso eksplicitno navedeni.
NADSTREŠNICA
4.11 | Kompletna kovinska strešna konstrukcija nadstreška s stekleno kritino - izdelava, dobava in montaža konstrukcije z vsemi pritrdilnimi elementi in obdelavami v sestavi: | kg | 4076.3 | 0
a/ | vertikale - kovinski nosilci (80/80/3) l= 120,51 m' |  | 894.7
b/ | vzdolžne lege - kov. nosilci (140/80/3) l=108,34 m' |  | 1126.2
c/ | prečne legice - kov. nosilci (120/60/3) l= 244,38 m' |  | 2055.4
Vertikale so fiksirane v temeljno ploščo. Vsi kovinski deli so prašno barvani s predpripravo površin, barva po izboru projektanta.
4.12 | Nadstrešek s stekleno kritino: | m2 | 248.1 | 0
Za nadstreške je lepljeno steklo, sestavljeno iz dveh kaljenih stekel 5+ 5 mm, medseboj zleplenih s folijo debeline 2 mm. Pod steklom je podložena guma, nad steklom pa poseben pritisni profil, ki drži stekla in obenem tesni. Tesnilna folija je narejena iz EPDM (etilen + propilen elastomer), ki zagotavlja 100 % tesnenje.
| B_IV./ KLJUČAVNIČARSKA DELA SKUPAJ: |  |  | 0

## M_B_IV_okna_vrata
B_IV./ |  | OKNA, VRATA
B_V./ OKNA
Dobava, demontaža obstoječih oken in montaža novih PVC oken:
- profil npr. Al 77IW ali 77IS,
- obojestransko srebrne barve,
- steklo 4_18_4_18_4 Ug=0,5 W/m2K, PVC distančnik,
- skupni faktor Uw=0,96 W/m2K,
- vgradnja po RAL smernicah,
- vgradni detajli po navodilih proizvajalca, prašnobarvano po izbiri projektanta,
- zidarska mera je za 1,5 cm večja po vsem obodu zaradi vgradnje okna,
notranja in zunanja polica iz sivega granita npr. BETA-ROSA, komplet z odkapno rego in stranskimi nalimki širine 2,5 cm. Velikost zunanje police je za 4 cm manjša, kot je dimenzija širine okna zaradi prekrivanja toplotne izolacije, čez okvir okna. 17/3/(širina okna -4) cm, polica je na robovih 2,5 cm vtopljena v izolacijo in 2,5 cm sega ven iz fasade. Velikost notranje police je za 5 cm večja kot je dimenzija širine okna zaradi vtopitve v steno 2,5 cm na vsaki strani. Dimenzija police: 40/3/(širina okna +5) cm, polica je na robovih 2,5 cm vtopljena v steno in 2,5 cm sega ven iz stene. Okvir se montira na konzolne L nosilce v območju izolacije. Glej sheme okna!
Opremljena bodo s kompletnim okovjem, vloženimi tesnili, zaključnimi letvicami in odkapni profili s čimer bo zagotovljen odvod meteorne vode ter izdelana tako, da je možna enostavna zamenjava stekel.
- Žaluzije npr. Krpan C80 srebrne barve, alu lamele 80 mm, fiksno alu vodilo, lamele vpete v alu vodilo z vodiči, nadometna maska žaluzije vključno s kitanjem in tesnenjem.
- Znižan prag balkonskih vrat.
- Okna se izvedejo po shemah. Pred pričetkom del je potrebno preveriti dimenzije na mestu samem!
5.01 |  | okno O1 | kos | 2 | 0
dimenzije 1,20 x 1,75 m p = 0,80 m
pritličje - zbornica
vgradnja po RAL smernicah
vključno z žaluzijami
trojno termopan steklo
|  | okno O2 | kos | 1 | 0
dimenzije 1,00 x 2,30 m p = 0,25 m
pritličje - zbornica
vgradnja po RAL smernicah
vključno z žaluzijami
trojno termopan steklo
|  | okno O3 | kos | 3 | 0
dimenzije 1,00 x 2,00 m p = 0,55 m
pritličje - hodnik (atrij)
vgradnja po RAL smernicah
brez žaluzij
trojno termopan steklo
|  | okno O4 | kos | 8 | 0
dimenzije 2,40 x 1,75 m p = 0,90 m
|  | nadstropje - knjižnica |  | 3
|  | nadstropje - učilnica (052) |  | 3
|  | nadstropje - učilnica (053) |  | 2
vgradnja po RAL smernicah
vključno z žaluzijami
trojno termopan steklo
|  | okno O4.1 | kos | 1 | 0
dimenzije 2,40 x 1,75 m p = 0,90 m
nadstropje - učilnica (053)
vgradnja po RAL smernicah
vključno z žaluzijami
trojno termopan steklo
|  | okno O5 | kos | 7 | 0
dimenzije 0,80 x 0,80 m p = 1,75 m
nadstropje - sanitarije
vgradnja po RAL smernicah
brez žaluzij
trojno termopan steklo
|  | okno O6 | kos | 3 | 0
dimenzije 2,40 x 1,75 m p = 0,80 m
|  | pritličje - učilnica (024) |  | 2
|  | pritličje - učilnica (025) |  | 1
vgradnja po RAL smernicah
vključno z žaluzijami
trojno termopan steklo
|  | okno O6.1 | kos | 1 | 0
dimenzije 2,16 x 1,75 m p = 0,80 m
pritličje - učilnica (025)
vgradnja po RAL smernicah
vključno z žaluzijami
trojno termopan steklo
|  | okno OV | kos | 4 | 0
dimenzije 2,40 x 2,55 m p = 0,00 m
pritličje - učilnice
vgradnja po RAL smernicah
vključno z žaluzijami
varnostno lepljeno kaljeno steklo
5.02 |  | SS - steklena (sistemska) stena | kos | 1 | 0
Fasadni element dim. 7,35 X 6,05
nosilna konstrukcija Al, ”Akotern", GLEJ SHEMO!
termopan steklo oz. kaljeno lepljeno steklo, GLEJ SHEMO!
|  | B_V./ OKNA SKUPAJ: |  |  | 0
B_V_vr./ VRATA
NOTRANJA VRATA
Dobava in montaža notranjih enokrilnih vrat:
| - | vratna krila so polna, s kovinskim okvirjem,
| - | obojestransko ultrapas (npr. Max ali Egger),
| - | zaključki pri vratih so leseni masivni,
| - | ključavnica cilindrična, ključ sistemski,
| - | nasadila 3 kosi na vratnico,
| - | zvočna izoliranost vrat je 52 dB.
Vrata se izdelajo po shemah, pred pričetkom del je preveriti dimenzije na mestu samem.
5.03 |  | vrata V1 | kos | 4 | 0
dimenzije 0,80 x 2,10 m
|  | pritličje - WC osebje |  | 1
|  | nadstropje - WC |  | 3
|  | vrata V2 | kos | 5 | 0
dimenzije 0,90 x 2,10 m
|  | pritličje - zbornica, čistila |  | 2
|  | nadstropje - WC, čistila |  | 3
|  | vrata V3 | kos | 4 | 0
dimenzije 1,06 x 2,10 m
nadstropje - učilnice, knjižnica
|  | vrata VD1- drsna | kos | 1 | 0
dimenzije 0,70 x 2,10
WC osebje
|  | vrata VD2- drsna | kos | 1 | 0
dimenzije 1,00 x 2,10
WC invalidi
|  | vrata VD3- drsna | kos | 1 | 0
dimenzije 0,70 x 1,26
hodnik (pod stopnicami)
|  | vrata VM1 | kos | 1 | 0
dimenzije 0,85 x 1,45 m
nadstropje - učilnice, knjižnica
|  | B_V_vr./ VRATA SKUPAJ: |  |  | 0
|  | B_V./ OKNA, VRATA SKUPAJ: |  |  | 0

## M_B_V_keramičarska
B_V./ |  | KERAMIČARSKA DELA
Opisi pozicij so skrajšani. Ponudba za izvedbo mora vsebovati vse stroške za kompletno izdelavo pozicije, tudi če v popisu niso eksplicitno navedeni.
6.01 |  | Dobava in polaganje stenske keramike, ploščice so dimenzije 20/20 cm, A kvalitete, lepljene z Nivedur lepilom, fuge širine 2 - 3 mm, fugirati s prvovrstno fugirno maso (pod keramiko je obvezno izvesti hidrostop elastic premaz), keramika je položena do višine vrat, vogalni zaključki ALU profili. Barva po izbiri projektanta - WC v pritličju in nadstropju. | m2 | 184.95 | 0
|  | pritličje |  | 67.8
|  | nadstropje |  | 117.15
6.02 |  | Dobava in polaganje talne keramike z odpornimi nedrsečimi keramičnimi ploščicami dimenzije 20/20 cm, A kvalitete, lepljene z Nivedur lepilom, fuge širine 2 - 3 mm, fugirati s prvovrstno fugirno maso (po izbiri projektanta). | m2 | 30.2 | 0
| a | pritličje |  | 6.5
| b | nadstropje |  | 23.7
6.05 |  | Pod talno keramiko je obvezno dobaviti in izvesti hidroizolacije po celotni talni površini z obzidnim trakom (npr. Mapelastik). | m2 | 81 | 0
| a | pritličje |  | 32.2
| b | nadstropje |  | 48.8
|  | B_VI./ KERAMIČARSKA DELA SKUPAJ: |  |  | 0

## M_B_VI_tlakarska
B_VI./ |  | TLAKARSKA DELA
Opisi pozicij so skrajšani. Ponudba za izvedbo mora vsebovati vse stroške za kompletno izdelavo pozicije, tudi če v popisu niso eksplicitno navedeni.
VARIANTA A - GUMA
Pri vse pozicija upoštevati tudi:
- vsa pripravljalna dela in zaključna dela,
- ves vezni in pritrdilni material,
- vzorec, sistem polaganja in barvo določi projektant,
- pripravo in čiščenje podlage,
- izdelavo dilatacij po navodilih projektanta.
7.01 |  | Izravnava betonskih estrihov pred polaganjem finalnih tlakov.
- fina izravnava kot npr. SCHONOX
|  | Obračun po m2. | m2 | 362.5 | 0
7.02 |  | Dobava in montaža talne obloge iz kavčuka deb. 2,00 mm (kot. NORAPLAN SIGNA), talna obloga mora ustrezati standardu: DIN 4102-B1 oz. EN 13 501-1-Bfl S1 ognjevarnost, DIN 4102 del 1, razred A varen v požarno toksikološkem smislu, DIN 51130-R9 varnost zdrsa, trdnost po ISO 7619 92 shoreA, odpornost proti obrabi po ISO 4649, postopek A 150 mm3, talna obloga mora imeti ekološki certifikat Modri angel in ustrezati standardu RAL UZ 120, talna obloga se vzdržuje s strojnim poliranjem. Polagnje po navodilu proizvajalca. Barva granulata mešana večbarvna po izbiri arhitekta.
|  |  | m2 | 362.5 | 0
| - | pritličje |  | 131.5 |  | -
| - | nadstropje |  | 231 |  | -
7.03 |  | Dobava in montaža nizkostenske obrobe višine 6,0 cm. Po izbiri projektanta.
|  |  | m1 | 203.2 | 0
| - | pritličje |  | 84.1 |  | -
| - | nadstropje |  | 119.1 |  | -
7.04 |  | Dobava in montaža nizkostenske obrobe višine 6,0 cm. (zaključni kotnik na koncu plošče pri stopnišču v nadstropju). Po izbiri projektanta.
|  |  | m1 | 3.9 | 0
7.05 |  | Dobava in montaža stopniščnih elementov (nastopne in čelne ploskve) iz kavčuka deb. 5,00 mm (kot npr. NORAMENT 926 grano) širine 1614 mm. Obstenski in obograjni zaključki iz tipkih elementov TG in TW. Obstenski zaključki na podestu S1008 in A5013U. Talna obloga mora ustrezati smernicam ral UZ 120, DIN 4102-B1 oz. EN 13 501-1-Cn S1 ognjevarnost, DIN 4102 del 1, razred A varen v požarno toksikološkem smislu, DIN 51130-R9 varnost zdrsa, trdnost po ISO 7619 - 82 shoreA, odpornost proti obrabi po ISO 4649, postopek A 120 mm3. Talna obloga mora imeti ekološki certifikat Modri angel in ustrezati standardu RAL UZ 120, polaga se po navodilu proizvajalca. Barva po izbiri arhitekta.
|  | Obračun po kosu. | kos | 20 | 0
7.06 |  | POLYTAN SE je sintetična površina za prekritje športnih površin za rekreativni in vrhunski šport. Je enoplastna, vodopropustna in primerna za vse vremenske razmere. Ustreza za prekritje zunanjih in dvoranskih športnih površin. Površina je zelo odporna proti obrabi ter je elastična. Sintetična površina Polytan SE je sestavljena iz visokokvalitetnega EPDM-granulata, povezanega z poliuretanskim lepilom ter vgrajena s posebnim strojnim postopkom.
* sestava T1 - pokrita terasa na koti -0,03 m
|  | - lita guma "Polytan" 1,00 cm | m2 | 0 | 0
* sestava T2 -atrij na koti -0,03 m
|  | - lita guma "Polytan" 2,00 cm | m2 | 22.1 | 0
7.08 |  | Dobava in polaganje predpražnika s talnim koritom pred vhodi (pocinkano jeklo, klobučevina, Al, guma), dim. 0,60 x 1.80 m po izbiri projektanta. | kos | 2 | 0
|  | B_VII./ TLAKARSKA DELA SKUPAJ: |  |  | 0
varianta A

## M_B_VII_montazna
B_VII./ |  | MONTAŽNA DELA
Opisi pozicij so skrajšani. Ponudba za izvedbo mora vsebovati vse stroške za kompletno izdelavo pozicije, tudi če v popisu niso eksplicitno navedeni.
8.01 |  | Dobava in montaža predelnih sten iz mavčno kartonskih plošč (npr. Knauf W112, debelina plošč 12,5 mm), debeline stene 12,5 cm. Plošče na strani, ki se oblagajo s keramiko so vodoodporne, postavitev plošč na pocinkano podkonstrukcijo, skupno s toplotno vmesno izolacijo, bandažiranje stikov kot priprava za slikopleskarska dela, vključno z vgraditvijo ojačitvenih profilov na vogalih. V ceni so zajeti tudi izrezi za vratne odprtine. Razred požarne odpornosti - F60, toplotna zaščita U=0,42 W/m2K, zvočna zaščita Rw - 54 db. | m2 | 129.8 | 0
a/ |  | pritličje |  | 78.3
b/ |  | nadstropje |  | 51.5
8.02 |  | Dobava in izdelava montažnih predelnih zidov in mavčno kartonskih plošč, skupna debelina stene je 15 cm: obojestransko dvojne MK plošče 12,5 mm, vključno z bandažiranjem in obdelavo špalet in vgradnjo ojačitvenih profilov na vogalih. Plošče na strani, ki so obložene s keramiko so vodoodbojne. Razred požarne odpornosti - F60, toplotna zaščita U=0,42 W/m2K, zvočna zaščita Rw - 54 db. | m2 | 25.9 | 1514.16
a/ |  | pritličje |  | 5.4
b/ |  | nadstropje |  | 20.5
8.03 |  | Dobava materiala in montaža stropov iz mavčno kartonskih plošč debeline 12,5 mm (plošče so ognjevarne Ei30), skupno z izdelavo kovinske podkonstrukcije in bandažiranjem stikov (toplotna izolacija je zajeta pri zidarskih delih). | m2 | 310.95 | 0
a/ |  | pritličje |  | 23.45
b/ |  | nadstropje |  | 287.5
Opomba: v ceno je nujno vključiti izreze za distribucijske elemente prezračevanja , glej projekt strojni instalacij:
|  | izrez fi 10 cm | kos | 18
|  | izrez fi 16 cm |  | 2
|  | izrez fi 35 cm |  | 3
|  | izrez fi 40/40 cm |  | 3
8.04 |  | Dobava in montaža spuščenega stropa v demontažni izvedbi nad stopniščem. Mrežni raster 60/60 cm. Plošče so iz elektrogalvaniziranega jekla, površina je prašno barvana s trajno poliestersko barvo tip higienik (npr. Armstrong Orcal Clip-on). Podkonstrukcijo tvorijo železni pocinkani profili. Spust stropa je do 55 cm. V ceni je potrebno upoštevati vse: zaključke ob stenah, prehodih na MK strop, izreze za instalacijo in kaskade.
8.05 |  | Dobava in montaža obloge kot stene instalacijskih kanalov in škatle z vodili montažne drsne panelne stene iz MK plošč vključno z odri, bandažiranjem in vgradnjo ojačitev s profili na vogalih, debelin 40 +12,5 mm. | m2 | 23.4 | 0
8.06 |  | Dobava in montaža montažne drsne panelne stene z zvočno izolacijo:
- Premična stena, kot. npr. Lejmer LS 100 tip AOP.
- Sestavljena je iz posameznih elementov - panelov, debeline 100 mm.
- Vsak element ima zgornjo in spodnjo potisno prečko iz aluminija s specialnimi tesnili in polnili za dušenje zvoka.
Zahtevana izolativnost: - stena med učilnico in hodnikom, v katero so vgrajena vrata: R'w = 47 dB - stena brez vrat med učilnico in hodnikom: R'w = 52 dB
- Pritisni tlak - prek dvojnega škarjastega mehanizma - do 2000 N na tekoči meter - nastavljivo.
- Sestava elementov - tekoči, varjeni jekleni okvir, obojestranske lesene plošče d=16 mm, finalno obdelane z melaminom po izbiri projektanta.
- Povezava elementov - eloksirani (E6EV1) aluminijasti pogrezni profili (utor-pero) z več gumjastih tesnil in magnetno povezavo 70 N/m1.
- Stropno vodilo - tirnice, čeični C profil, dim. 98 x 66 x 4 mm, brez talnih vodil.
- Vodilo je skrito v steni nad pomično steno, nad vodilom se izvede zvočna zapora, sistem kartonskih mavčnih plošč.
Zahteve: - slovensko tehnično soglasje STS ali enakovredno - mehanska odpornost na udarec mehkega telesa in udarca žoge po ETAG 03(1) in standardom ISO 7982:1988 (2) - toplotna prevodnost 0,41 W/m2K po standardu SIST EN ISO 6946:2008
a. | - | premična stena dimenzije 8,00 x 2,80 m
| - | sestavljena iz 7 posameznih elementov ( 7 x 1,15 m)
| - | V drugem elementu so vgrajena enokrilna vrata dim. 1,00 x 2,10 m za osebni prehod. Pante - 2x tridelne, eloksirani aluminij E6EV1, kljuka INOX (ALU eloksirano E6EV1, jeklo - prašno barvano po izbiri projektanta.
|  |  | kos | 1 | 0
b. | - | premična stena dimenzije 5,00 x 2,80 m
| - | sestavljena iz 4 posameznih elementov (4 x 1,25 m)
|  |  | kos | 1 | 0
|  | B_VIII./ MONTAŽNA DELA SKUPAJ: |  |  | 0

## M_B_VIII_fasaderska
B_VIII./ | FASADERSKA DELA
Opisi pozicij so skrajšani. Ponudba za izvedbo mora vsebovati vse stroške za kompletno izdelavo pozicije, tudi če v popisu niso eksplicitno navedeni.
V okviru tega projekta je vključena izdelava fasade, kjer se objekt nadziduje in sicer:
južna fasada med osmi 7 in 9,
severna fasada med osmi 6 in 9,
zahodna fasada v osi 6,
vzhodna fasada v osi 6a.
V ceno izdelave fasad mora biti vključna dobava in montaža cevnih fasadnih odrov višine 4,00 do 8,00 m, montaža, amortizacija, demontaža in čiščenje.
8.01 | Izdelava toplotno izolacijske fasade dela objekta vključno s termoizolacijo v sestavi: | m2 | 372.2 | 0
Termoizolacijski sloj d= 15 cm, neosuper F-P
Nepor fasadne plošče s priklopnom SIST EN 13163 leplejeno in vijačeno 6*kosov/m2.
Trikratni nanos polimerne maltez 2-kratnim vtiskom PVC mrežice 4x4 stekleno vlakno,
Ojačanje robov, špalet, diagonal in notranjih vogalov.
8.02 | Izdelava fasadnega ometa vključno s termozolacijo v sestavi- spodnji del - cokel v sestavi kot 8.01, z oblogo: | m2 | 43.8 | 0
npr.: Fibran MAESTRO, vododbojni XPS debeline 15 cm
| B_IX./ FASADERSKA DELA SKUPAJ: |  |  | 0

## M_B_IX_slikopleskarska
B_IX./ | SLIKOPLESKARSKA DELA
Opisi pozicij so skrajšani. Ponudba za izvedbo mora vsebovati vse stroške za kompletno izdelavo pozicije, tudi če v popisu niso eksplicitno navedeni.
9.01 | Slikanje obstoječih opečnih sten s predhodnim odstranjevanjem stare slikarije, izravnavo površin z disperzijskim kitom oz. krpanjem na mestih, kjer je poškodovan, 100 % glajenje, brušenje in dvakratno slikanje s pralno barvo (npr. Lateks ali podobno). | m2 | 364.31 | 0
9.02 | Slikanje obstoječih stropov s predhodnim odstranjevanjem stare slikarije, izravnavo površin z disperzijskim kitom oz. krpanjem na mestih, kjer je poškodovan, 100 % glajenje, brušenje in dvakratno slikanje s pralno barvo (npr. Lateks ali podobno). | m2 | 326.4 | 0
9.03 | Glajenje stropov in zidov z ustreznimi kiti (npr. Jubolin kit) in izravnava (podlaga za npr. Jupol barvo) z vsemi pomožnimi deli, preddeli in transporti - vse etaže. | m2 | 326.4 | 0
9.04 | Dvakratno slikanje novih zidanih sten z disperzijsko pralno barvo z vsemi pomožnimi deli, preddeli in transporti, barva po izbiri projektanta - vse etaže. | m2 | 426.2 | 0
9.05 | Slikanje novih mavčnih sten s potrebnim bandažiranjem stikov, glajenjem, kitanjem in dvakratno slikanje s pralno barvo (npr. Lateks). Obračun po m2. | m2 | 208.02 | 0
a/ | pritličje |  | 134.1
b/ | nadstropje |  | 73.92
9.06 | Slikanje novih mavčnih stropov s potrebnim bandažiranjem stikov, glajenjem, kitanjem in dvakratno slikanje s pralno barvo (npr. Lateks). | m2 | 299.2 | 0
a/ | pritličje |  | 23.4
b/ | nadstropje |  | 275.8
9.05 | Enkratna antikorozijska zaščita in dvakratni finalni oplesk manjših ključavničarskih izdelkov. | kg | 140 | 0
| B_X./ SLIKOPLESKARSKA DELA SKUPAJ: |  |  | 0

## B_X_zašč. ukr.
B_X./ | ZAŠČITNI UKREPI
10.01 | Postavitev in po zaključku del demontaža zaščitnih pregradnih sten iz mavčno kartonskih plošč (12,5 mm) s pripadajočimi kovinskimi profili, narejenimi iz vroče cinkane pločevine. Stena je enostransko obložena. Montažerji morajo postaviti in po zaključku del, ko se zaščitne stene odstranijo, uporabljati sesalce s HEPA proti prašenju.
| Obračun po m2. | m2 | 15.5 | 0
10.02 | Dobava in montaža zaščitne stene sestavljena iz lesenih okvirjev in PVC dvostranske folije, da se protiprašno zaprejo prostori med spuščenim stropom in stropom.
| Obračun po m2. | m2 | 43.5 | 0
10.03 | Za vsak delovni dan mora izvajalec priskrbeti čisto mokro rjuho, katera je nameščena pred izhodom iz prostorov adaptacije.
| ocena: |  |  | 0
10.04 | Delavci morajo uporabljati čista zaščitna sredstva in obutev. Preoblečejo se v predprostoru pred gradbiščem. Gibanje delavcev v delovnih oblekah in obutvi po šoli ni dovoljeno. V prostorih adaptacije in garderobi izvajalec skrbi za čistočo (vsaj 2 x v osmih urah mokro čiščenje).
| ocena: |  |  | 0
10.05 | Izvajalec del je pred pričetkom del dolžan zaščititi površino tal predprostora, da se preprečijo mehanske poškodbe.
|  | m2 | 7.5 | 0
| B_XI./ ZAŠČITNI UKREPI SKUPAJ: |  |  | 0

## M_B_XI_razna dela
B_XI./ | RAZNA DELA
11.01 | Izdelava, dobava in montaža kovinske napisne tablice z letnico izdelave in imenom investitorja, projektanta in izvajalca. | kos | 1 | 0
11.02 | Dobava in montaža tipske vogalne zaščite - tipski vinil profil (npr. ACROVYN tip 8075). Montirana je 6 cm od tal. Dolžina 3,00 m.
| Obračun po kosu. | kos | 14 | 0
a/ | pritličje (v osi E) |  | 13
b/ | nadstropje |  | 1
11.03 | Izdelava PID dokumentacije in usklajevanje na objektu. | kpl | 1 | 0
arhitektura, gradbene konstrukcije, strojne in elektro instalacije
11.04 | Izdelava geodetskega načrta po dokončanih delih. | kpl | 1 | 0
11.05 | Dobava in montaža ročnih gasilnih aparatov 6EG prah 21A: | kos | 6 | 0
| pritličje: pr. 001 - delavnica |  | 1
| pritličje: pr. 004 - hodnik pred delavnico |  | 1
| pritličje: pr. 014 - hodnik pred vetrolovom |  | 1
| pritličje: pr. 018 - hodnik pred sanitarijami |  | 1
| pritličje: pr. 027 - hodnik pred jedilnico |  | 1
| nadstropje: pr. 004 - hodnik pred knjižnico |  | 1
| B_XII./ RAZNA DELA SKUPAJ: |  |  | 0