## Popis del
OBJEKT: ŠPORTNA DVORNA SODRAŽICA
INVESTITOR:
OBČINA SODRAŽICA
Trg 25. maja 3
1317 Sodražica
Zadeva: POPIS DEL ZA ŠPORTNI POD, TELESKOPSKE TRIBUNE, NAPRAVE ZA KOŠARKO IN VSO OSTALO VGRADNO IN POMIČNO ŠPORTNO OPREMO
SKUPINA | ZAP.ŠT. | OPIS POSTAVKE | M.E. | KOLIČINA | CENA/ENOTO | VREDNOST V EUR
I. |  | ŠPORTNI POD
Dobava in polaganje športnega poda, ki zadovoljuje standarde DIN 18032 2 del in SIST EN 14904 v sestavi:
dobava in polaganje gradbene folije
dobava in polaganje lesene elastične podkonstrukcije
dobava in polaganje toplotno zvočne izolacije debeline 100 mm
dobava in polaganje drugega sloja lesene elastične podkonstrukcije
dobava in polaganje večslojne vezane plošče debeline 9 mm, pritrjene na podkonstrukcijo športnega poda
dobava in polaganje klasičnega parketa ( HRAST ali JESEN) debeline 21 mm s polaganjem v disperzijsko lepilo. Sledi grobo in fino brušenje ter 3 x no lakiranje z 2KPU lakom na vodni osnovi za športne dvorane. Lak mora imeti a-test drsnosti.
dobava in vgraditev zaključnih letev, ki so v funkciji prezračevanja športnega poda
K ponudbi je potrebno priložiti tehnični prerez športnega poda z dimenzijami in opisanimi materiali
K ponudbi je potrebno priložiti naslednje ateste in certifikate: športni pod certifikat po DIN 18032 del 2 ter SIST EN 14904; za LAK dostaviti atest drsnosti po DIN18032 del 2 in SIST EN 14904
Skupna višina športnega poda znaša 155 mm
|  | Skupaj športni pod po popisu del | m² | 1250 | 0 | 0
|  | Toniranje glavnega igrišča po izboru naročnika - arhitekta s tonom po veljavni barvni lestvici lužil. V sredini je grb občine | m² | 350 | 0 | 0
|  | Dobava in vgraditev delitacijskega ALU profila med različnimi tlaki z ALU profilom širine 100 mm, ki ima na sredini gumi-vložek širine 20 mm | m¹ | 8 | 0 | 0
Zarisovanje naslednjih igrišč GLAVNA in STRANSKA
|  | Glavno - ROKOMET - FUTSAL širina črt 5 cm | kpl | 1 | 0 | 0
|  | Glavno - KOŠARKA - širina črt 5 cm | kpl | 1 | 0 | 0
|  | Glavno - ODBOJKA - širine črt 5 cm | kpl | 1 | 0 | 0
|  | Stranska - KOŠARKA širina črt 2,5 cm | kpl | 2 | 0 | 0
|  | Stranska - ODBOJKA širina črt 2,5 cm | kpl | 3 | 0 | 0
|  | Stranska - BADMINTON širina črt 2,5 cm | kpl | 6 | 0 | 0
|  | Stranska - MED DVEMA OGNJEMA - širina črt 2,5 cm | kpl | 1 | 0 | 0
|  | SKUPAJ ŠPORTNI POD |  |  |  | 0
II. |  | TELESKOPSKE TRIBUNE
1. |  | Teleskopska tribuna s sedežnimi mesti, odpiranje s pomočjo elektro pogona:
PODKONSTRUKCIJA:
- kovinski vzdolžni profili, specialno krivljeni za maksimalno trdoto, cinkani in prašno lakirani srebrno, medsebojno podprti z jeklenimi vezmi, od vključno 3 vrste navzgor. Vijačeno.
- stojala iz jeklenih pravokotnih cevi, medsebojno varjeno, prašno lakirano srebrno
- podesti podprti z najlonskimi kolesci, brez nalaganja kovine na kovino, za tiho delovanje in stabilnost podestov
- popolnoma avtomatski zaskočniki na stojalih za odprtje, poljubno število vrst
KOLESA:
- plastično kolo z gumijastim obodom, premera 85 mm, širine 28 mm, vležajna z oljno impregniranim ležajem, število koles različno od vrste, najmanj 4 na stojalo, z višjimi stojali se število koles zaradi teže in porazdelitve sile veča.
POHODNI PODESTI:
- lesene vezane plošče debeline 15mm, obložene s polietilensko oblogo visoke gostote debeline minimalno 0,6 mm, svetlo siva barva, robovi so obdelani, plošče vijačene na podkonstrukcijo. Plošče so spojene skupaj z eloksiranimi H-alu profili.
STOPNICE:
- stopnice iz kovinskega okvirja, prašno lakiranega, širine 122cm, pohodni del iz pločevine, vtopljen v kovinski okvir.
OGRAJE STRANSKE
- natične, izdelane iz kovinskih cevi s paličnim polnilom razmaka maksimalno 10 cm, brez ostrih robov, višine 110 cm, prašno lakirano
- voziček za prevoz 16 čelnih ograj s 4 vrtljivimi kolesi, kovinski okvir, lakiran v barvi RAL
STRANSKE MASKE
- stranske maske iz umetnega usnja, nameščene na krajne dele tribun, barva po barvni karti, samogasljive v stopnji B1
ELEKTRO POGON
- elektro torni pogon z elektromotorjem 220 V / 680 W, s končnim stikalom in prilagojenimi stojali.
- ročna konzola za kontrolo odpiranja / zapiranja z vtičnicami na prednji strani tribun
DELNO ODPIRANJE
Sistem mora omogočati delno odpiranje katerekoli vrste. To pomeni, da je lahko odprtih 2, 3, 4, 5 ali vseh šest vrst s sedeži.
SEDEŽNA MESTA - PVC KLOPI
anatomsko oblikovana sedežna površina, širine 460mm, sedežne globine minimalno 300mm, izdelane iz polietilena, debeline stene minimalno 5,4mm, s poglobljenim prostorom za morebitno številčenje sedežev, vijačene na podkonstrukcijo z minimalnimi razmaki (1mm) med sedeži, višina sedenja 450mm, sedežna površina oblikovana tako, da omogoča prostor za noge in enostavno čiščenje, zaključki sedežnih površin vključeni, barva po izboru projektanta
- zložljiv naslon, popolnoma avtomatsko podiranje in postavljanje, širine 450mm, vzmet popolnoma vgrajena v ohišje, ohišje iz ALU litine zaradi specifične teže, naslonjalo izdelano iz polietilena, barva po izboru projektanta, vijačeno na podest.
K ponudbi je potrebno priložiti certifikat oz. potrdilo o skladnosti, s katerimi se potrdi skladnost opreme s standardi EN 13200 1 - 5, FIBA CERTIFIKAT, ter vse ateste za vgrajene tribune. Poleg tega je potrebno ponudbi priložiti tudi tehnično sliko tribun z vsemi prerezi in materiali ter zagotoviti ogled.
| 1.1. | PARTER - ČELNA TRIBUNA I. | kom | 1 | 0 | 0
Raster 810/290 mm, spodnji podest do tal brez ograje z dvema dostopoma
in 6 vrst podestov, skupne dolžine 18m z dostopom iz parterja
2 stopnišči, širine 122cm
209 sedežnih mest pri popolnem odprtju, delno odpiranje katerekoli vrste.
| 1.2. | PARTER - ČELNA TRIBUNA II. | kom | 1 | 0 | 0
Raster 810/290 mm, spodnji podest do tal brez ograje z dvema dostopoma
in 6 vrst podestov, skupne dolžine 5,88m z dostopom iz parterja
1 stopnišče, širine 122cm
62 sedežnih mest pri popolnem odprtju, delno odpiranje katerekoli vrste.
| 1.3. | ZAPORA BALKONSKE NIŠE | kpl | 1 | 0 | 0
Izdelava in montaža zapore balkonske niše od višine cca. 190cm do višine cca 250cm, dolžine isto kot teleskopske tribune. Material vezana plošča debeline 15mm, lakirano, barva po izboru projektanta. Jeklene konzole, vijačeno.
| 2. | Dobava in vgraditev stolov na betonske stopnice v galeriji v sestavi: stol ima preklopno železno konstrukcijo stola, katera se privijači na AB stopnice z M8 vijaki dolžine 80 mm (triglav vijaki); na železno konstrukcijo se vgradijo leseni sedalni in naslonski deli; sedalni del je pregiben in se pregiba v primeru uporabe; les za leseni del je bukova vezana plošča debeline 12 mm. Dimenzija stola znaša: širina naslona minimalno 390 - 400 mm globina 390 mm ter višina sedenja 420 mm. Kompletni stoli se vgradijo na čelo AB stopnice. K ponudbi je potrebno priložiti tehnično sliko stola in sistema za pritrjevanje. | kom | 138 | 0 | 0
|  | SKUPAJ TELESKOPSKA TRIBUNA in FIKSNI STOLI |  |  |  | 0
III. |  | PREDELNA ZAVESA, MREŽE NA OKNIH ter MREŽA ZA ROKOMETNIM GOLOM
| 1. | "Dobava in priklop elektro dvižne kombinirane predelne zavese, spodnji del do višine 260cm iz dvojnega umetnega usnja, zgornji del iz mreže, okenca 80x80mm. Upravljanje preko stikal na vidnem mestu. Dolžina predelne stene 22,3 x 7,7 m,spodnji rob na min 7m. Sestavljena iz: - dvojnega usnja do višine 260cm, po DIN 4102 (pretržna trdnost 1500 N), teže 1200g/m2, samougasljivo v stopnji B1 - mreže nad 260cm, okenca 80x80m, debeline najmanj 3mm nylon - pobiralnih trakov, pretržne vrednosti minimalno 1600 daN - elektromotorja s komandami na vidnem mestu - elektromagnetnih zavor po DIN 7892 na vsakem koncu gnane osi - podkonstrukcije - elektr dvižna kombinirana predelna zavesa mora biti izdelna v skladu s standardom DIN 18032/4. | kom | 2 | 0 | 0
K ponudbi je potrebno priložiti certifikat, s katerim se potrdi skladnost opreme z zahtevanim standardom DIN 18032/4 ter tehnično sliko proizvoda.
| 2. | Dobava in montaža mreže na oknih, kjer je potrebno izvesti konstrukcijo za odmik od oken 15 cm, napeljati jekleno vrv 4 mm ter napeti mrežo, ki je narejena iz POLYPROPILENA debeline 4 mm, v beli barvi z okenci velikosti 10 x 10 cm. Mreža se na jekleno vrv pripenja z jeklenimi karabini. | m² | 150 | 0 | 0
| 3. | Dobava in vgradnja elektro dvižne mreže za rokometnim golom dimenzij 12 x 7 m v sestavi: navijalec mreže preko cevi dolžine 12 m, 6 kom odmikom od stene 100 cm, protipadno varovalo, elektro motor, stikalo za opravljanje mreže ( ki se vgradi v komandno omaro) varovalni trakovi za dvig in spuščanje mreže, pobiralna cev dolžine 12 m ki je zaščitena z mehko zaščito, mreža dimenzij 12 x 7 m +10% nadmere z okenci dim 100 x 100 mm. Celotna sestava mreže mora biti izdelana v skladu z DIN 18032 del 4. | kpl | 2 | 0 | 0
K ponudbi je potrebno priložiti certifikat, s katerim se potrdi skladnost opreme z zahtevanim standardom DIN 18032/4 ter tehnično sliko proizvoda.
|  | SKUPAJ PREDELNA ZAVESA |  |  |  | 0
IV. |  | PLEZALNE NAPRAVE, PLEZALNA STENA, LETVENIKI IN IGRALNI CENTER
| 1. | Dobava in vgraditev 4 delnega plezala - DROGOVI - ELEKTRO DVIŽNI v sestavi: zidna konzola z odmikom od zida 1050 mm, vozni del konzole z nosilcem za 4 vertikalne drogove, 4 kom vertikalni drogovi premera 32 mm dolžine 5070 mm - pocinkani, elektor motor za dvigovanje celotne naprave iz višine uporabe na višino shranjevanje 205 cm od končane kote športnega poda. Pritrjevanje drogov v odprtem stanju se izvede s pritrjevanjem v parket preko zatiča. Dimenzija igrala znaša širine 2360 mm in višine 5250 mm v zaprtem stanju pa na višini 7350 mm. Plezalna naprava mora biti izdelana v skladu z SIST EN 12346 normo. | kom | 1 | 0 | 0
K ponudbi je potrebno priložiti certifikat, s katerim se potrdi skladnost opreme z zahtevanim standardom SIST EN 12346 ter tehnični načrt proizvoda
| 2. | Dobava in vgraditev plezalne stene dim 500 x 600 cm s previsom, ki je sestavljena z dvema previsoma. Plezalna stena je narejena iz vezane plošče debeline 18 mm ki je peskana in barvana v barvi RAL po izbiri arhitekta. Plezalna stena je narejena iz elementov vezane plošče. Element ena ima dimenzijo širine 2500 mm in višine 6000 mm ter previs globine 800 mm in se začne na višini 3700 mm ter se konča na višini 6000 mm. Drugi element znaša dimenzije širine 2500 mm in višine 6000 ter previs globine 1800 mm in se začne na višini 2500 mm ter je zaokrožen z okroglim plezalnim elementom. Plezalna stena ima 200 kom oprijemkov različnih zahtevnosti in barv. Plezalna stena je pritrjena na BETONSKO STENO ter dodatno železno podkonstrukcijo, ki jo naredi izvajalec plezalne stene. | kom | 1 | 0 | 0
| 2.1. | Celotno plezalno steno je potrebno zaključiti (zapreti) na zgornjem robu na višini 6000 mm ter ob straneh z enakim materialom kot je plezalna stena (vezana plošča peskana). Cena zajema tudi 2 varovalna kompleta. Celotna plezalna stena mora biti izdelana v skladu z SIST EN 12572 standardom.
K ponudbi je potrebno priložiti certifikat, s katerim se potrdi skladnost opreme z zahtevanim standardom SIST EN 12572 ter skico tehnične rešitve plezalne stene, kot je zahtevano v popisu del.
| 3. | Dobava in vgraditev FIKSNIH letvenikov dimenzije 200 x 260 cm. Letvenik zajema naslednje: letvenik dimenzije 200 x 260 cm z 16 ovalnimi prečnimi letvami iz jesenovega lesa, konzolo za pritrditev letvenika na steno z odmikom od le te za 10 cm. Konzola mora biti narejena iz pocinkanega jeklenega kotnika dolžine 160 mm. Celoten letvenik mora biti izdelan v skladu z SIST EN 12346 normo. | kom | 10 | 0 | 0
K ponudbi je potrebno priložiti certifikat, s katerim se potrdi skladnost opreme z zahtevanim standardom SIST EN 12346 ter skico tehnične letvenika z merami.
| 4. | Dobava in vgraditev VRTLJIVIH letvenikov dim 200 x 260 cm. Letvenik zajema: leseno ogrodje iz kvalitetnega smrekovega lesa, 16 ovalnih prečnih letvic iz jesenovega lesa, vtično pušo iz nerjavečega jekla dimenzij dolžine 420 mm in premera 100 mm. Funkcija vtične puše ko je letvenik v položaju za uporabo da se letvenik lahko uporablja. Celoten letvenik mora biti izdelan v skladu z SIST EN 12346 normo. | kom | 4 | 0 | 0
K ponudbi je potrebno priložiti certifikat, s katerim se potrdi skladnost opreme z zahtevanim standardom SIST EN 12346 ter skico tehnične letvenika z merami.
|  | SKUPAJ LETVENIKI, PLEZALA, IGRALA |  |  |  | 0
V. |  | NAPRAVE ZA KOŠARKO
| 1. | Dobava in montaža elektro dvižnih košev za GLAVNO IGRIŠČE v sestavi:
nosilna podkonstrukcija, ki se vgrajuje na glavne nosilce dvorane, dimenzije 180 x 80 x 3 mm dolžine 9000 mm ki je pritrjena na betonske nosilce preko vijakov, ter na zadnji ( čelni) zid
dobava in vgradnja dodatne podkonstrukcije narejene iz nosilcev dim 120 x 80 dolžine 3000 mm, ki je pritrjena na glavne nosilce koša. Vse skupaj je pritrjeno na glavni betonski nosilec dvorane preko sistema enakokrakega trikotnika
dobava in vgradnja jeklene vrvi za stabilizacijo podkonstrukcije koša. Jeklena vrv premera fi 5 mm, ki se pritrjuje na podkonstrukcije ter betonske nosilce
konstrukcija koša na višini dolžine 7500 mm z načinom zapiranja nazaj preko elektro motorja, ki ima varovalo preko elektro magneta ter neprekucno varovalo ter stikalo za upravljanje koša, ki je v komandni omarici
okvir za košarkarsko ploščo z ploščo za pritrditev koša
sekurit plošča dim 180 x 105 cm debeline 12 mm z izrezom za košarkarski obroč in mehko zaščito spodnjega roba sekurit plošče. Pritrjevanje plošče preko 4 kom vijakov v zgornjih in spodnjih robovih plošče
dobava in vgradnja pregibnega tekmovalnega koša z mrežico po FIBA pravilih.
|  | Kompletna elektro dvižna konstrukcija mora zadovoljevati norme SIST EN 913, SIST EN 1270 in FIBA certifikat. | kom | 2 | 0 | 0
K ponudbi je potrebno priložiti certifikate, s katerimi se potrdi skladnost opreme z zahtevanimi standardi SIST EN 913, SIST EN 1270 ter FIBA CERTIFIKAT. Poleg tega je potrebno k ponudbi priložiti tehnični načrt ter dostaviti vso potrebno atestno dokumentacijo.
| 2. | Dobava in montaža elektro dvižnih košev za STRANSKO IGRIŠČE v sestavi
nosilna podkonstrukcija, ki se vgrajuje na glavne nosilce dvorane dimenzije 180 x 80 x 3 mm dolžine 3000 mm, ki je pritrjena na betonske nosilce preko rok dolžine 1500 mm po sistemu enakokrakega trikotnika ( vsak koš ima 6 kom pritrjevanja)
konstrukcija koša na višini dolžine 7500 mm z načinom zapiranja NAPREJ preko elektro motorja, ki ima varovalo preko elektro magneta ter neprekucno varovalo ter stikalo za upravljanje koša, ki je v komandni omarici
okvir za košarkarsko ploščo s ploščo za pritrditev koša
sekutir plošča dim 180 x 105 cm debeline 12 mm z izrezom za košarkarski obroč in mehko zaščito spodnjega roba sekurit plošče. V ceno je zajeta tudi regulacija višine košarkarskega obroča od višine 305 do višine 260 cm
dobava in vgraditev tekmovalnega pregibnega koša z tekmovalno mrežico.
|  | Kompletna elektro dvižna konstrukcija mora zadovoljevati norme SIST EN 913, SIST EN 1270 in DIN 7899. | kom | 2 | 0 | 0
K ponudbi je potrebno priložiti certifikate, s katerimi se potrdi skladnost opreme z zahtevanimi standardi SIST EN 913, SIST EN 1270 in DIN 7899. Poleg tega je potrebno k ponudbi priložiti tehnični načrt ter dostaviti vso potrebno atestno dokumentacijo.
| 3. | Dobava in montaža stenskih košev za STRANSKO IGRIŠČE
dobava in vgraditev stenske konstrukcije koša z zapiranjem po sistemu škarij in sicer nazaj v steno ter dolžino roke z odmikom od stene 220 cm. V ceni je vključena tudi dodatna premostitvena podkonstrukcija za premostitev višine in odmik od stene z nosilci dim 120 x 80 mm s pritrjevanjem na betonsko steno s posebnimi hilti vijaki.
dobava in vgradnja dodatne premostitvene podkonstrukcije ki se vgradi na betonske nosilce - stebre dvorane. Premostitvena podkonstrukcija je narejena iz železnih profilov dim 80 x 80 mm debeline sten 4 mm dolžine 1200 mm z pritrjevanjem preko vijakov v AB steber.
dobava in vgraditev okvira za košarkarsko ploščo z dodatno ojačitvijo za pregibni koš po FIBA pravilih
dobava in vgraditev sekurit košarkarske konstrukcije dimenzije 180x105 cm debeline 12 mm z mehko zaščito z izrezom za obroč ter z regulacijo višine od 305 na 260 cm
dobava in vgraditev tekmovalnega pregibnega koša s tekmovalno mrežico.
K ponudbi je potrebno priložiti tehnični načrt za stranski zidni koš ter dostaviti vso potrebno atestno dokumentacijo
|  |  | kom | 2 | 0 | 0
|  | SKUPAJ NAPRAVE ZA KOŠARKO |  |  |  | 0
VI. |  | ROKOMETNI GOLI, STOJALO ZA ODBOJKO IN BADMINTON
| 1. | Dobava in vgraditev PREVOZNEGA ROKOMETNEGA GOLA dimenzije 300 x 200 cm globine 125 cm. Cena zajema sledeče: ALU okvir rokometnega gola dim 300 x200 cm vratnice dim 80 x 80 mm,mrežo za rokometni gol debeline 4 mm z dodatno visečo mrežo za rokomet, 4 kom ploščic premera 80 mm, ki so pritrjene v parket z vijaki, 4 kom varovani vijaki za pritrjevanje gola. Rokometni gol mora biti izdelan v skladu z normami SIST EN 749 ter IHF certifikat. | kom | 2 | 0 | 0
K ponudbi je potrebno priložiti certifikat, s katerim se potrdi skladnost ponujene opreme z zahtevanimi standardi SIST EN 749 in IHS certifikat. Poleg tega je potrebno priložiti tudi atestno dokumentacijo ter tehnični načrt odbojkarskega stojala.
| 2. | Dobava in vgradnja tekmovalnega kompleta za odbojko v sestavi:
1 kom ALU steber dim 131 x 102 mm z napenjalcem in regulacijo višine mreže od 190 cm do 250 cm
1 kom ALU steber dim 131 x 102 mm brez napenjalca in regulacije višine mreže od 190 cm do 250 cm
mehka zaščita stebra
dobava in vgradnja 2 kom kvadratne puše dimenzij 132 x 103 mm globine 350 mm, ki se vgradi 40 mm pod zgornjim robom športnega poda
dobava in vgraditev tekmovalne mreža za odbojko debeline 4 mm s 6 x nim vpenjanjem na stebre. Cena vključuje tudi par anten
navijalec mreže in nosilec za stebre, ki se namesti v skladišču orodja
dobava ALU sodniškega stojala za odbojko.
|  | tekmovalni komplet za odbojko mora biti izdelan v skladu z SIST EN 1271 normo. | kom | 1 | 0 | 0
K ponudbi je potrebno priložiti certifikat, s katerim se potrdi skladnost ponujene opreme z zahtevanimi standardom SIST EN 1271 ter tehnični načrt odbojkarskega stojala.
| 3. | Dobava in vgradnja kompleta šolske odbojke v sestavi:
1 kom ALU steber dimenzije 80 x 80 mm z napenjalcem in regulacijo višine mreže od 190 cm do 250 cm
1 kom ALU steber dim 80 x 80mm brez napenjalca in regulacije višine mreže od 190 cm do 250 cm tip
dobava in vgradnja 2 kom kvadratne puše dimenzij 80 x 80 mm globine 350 mm, ki se vgradi 40 mm pod zgornjim robom športnega poda
dobava in vgraditev šolske mreža za odbojko debeline 3 mm s 4- kratnim vpenjanjem na stebre
navijalec mreže in nosilec za stebre, ki se namesti v skladišču orodja.
|  | šolski komplet za odbojko mora biti izdelan v skladu z SIST EN 1271 normo. | kom | 1 | 0 | 0
K ponudbi je potrebno priložiti certifikat, s katerim se potrdi skladnost ponujene opreme z zahtevanim standardom SIST EN 1271 ter tehnični načrt odbojkarskega stojala.
| 4. | Dobava vtičnega stojala za badminton v sestavi:
2 kom ALU vtičnega stebra za badminton dim. 80 x 80 mm z zatičem za napenjanje mreže.
2 kom ALU puša dim 80 x 80 mm globine 350 mm, ki se vgradi v beton
4 kom podporni T stebri zaradi dolžine mreže
mreža za badminton debeline 3 mm z okenci velikosti 20 x 20 mm. Cena vključuje tudi navijalca mreže ter v skladišču orodja vgrajeno na steni tudi posebni L profili, kjer se skladiščita stebra za badminton.
|  | komplet za badminton mora biti izdelan v skladu z SIST EN 1509 normo. | kom | 3 | 0 | 0
K ponudbi je potrebno priložiti certifikat, s katerim se potrdi skladnost ponujene opreme z zahtevanim standardom SIST EN 1509 ter tehnični načrt stojala za badminton
| 5. | Dobava in vgradnja 2 kom ALU puš dimenzije 80x 80 mm globine 350 mm, ki se vgradi 40 mm pod športnim podom. | kpl | 2 | 0 | 0
|  | SKUPAJ ROKOMETNI GOLI, ODBOJKA IN BADMINTON |  |  |  | 0
VII. |  | SEMAFOR
| 1. | Dobava in vgraditev semaforja dimenzije 5540 x 1800 mm, ki prikazuje čas in rezultat za športe: košarka, odbojka in rokomet v naslednji sestavi
dobava in vgraditev osnovne plošče dim 1800 x 1800 mm debeline 100 mm vgrajen na ALU profilih, ki omogoča prikaz časa tekme, rezultat tekme za dve ekipi ( 0- 199), plošča je zaščitena s kompaktnim polikarbonatom.
dobava in vgraditev plošče za izključene igralce, domači in gosti, dim 900 x 1800 mm debeline 100 mm, sam semafor ima polikarbonatno ploščo
dobava in vgraditev semaforja za osebne napake ( domači in gosti) dimenzije 900 x 1800 mm
dobava in vgraditev na koš 2 kom semaforja za akcijski čas napada ( košarka) dimenzije 410 x 310 mm debeline 100 mm
dobava in vgraditev zunanje sirene, ki označuje konec napada
dobava in vgraditev LCD zaslona z tipkovnico za regulacijo in upravljanje semaforja
K ponudbi je potrebno obvezno priložiti tehnični načrt zahtevane naprave.
|  | dobava in vgraditev tekstilne mreže za zaščito semaforja z dodatnimi nosilci. | kom | 1 | 0 | 0
|  | SKUPAJ SEMAFOR |  |  |  | 0
VIII. |  | BLAZINE
Blazine morajo biti narejene iz zdravju neškodljivega materiala - prešane pene. Blazine so oblečene v poseben PVC, s prevlečenim tekstilom. Spodnji del pa je narejen iz protidrsnega materiala. Vogali blazin morajo biti oblečeni z usnjenimi vogali. Blazina morajo biti izdelane v skladu s standardom EN 12503 - 1.
K ponudbi je potrebno priložiti certifikat, s katerim se potrdi skladnost ponujene opreme z zahtevanim standardom EN 12503 - 1 ter sliko vsake posamezne blazine, kot je zahtevano v popisu del
| 1. | Telovadna blazina 200 x 125 x 6 cm | kom | 12 | 0 | 0
| 2. | Blazina za doskoke 200 x 125 x 12 cm | kom | 6 | 0 | 0
| 3. | Mehka blazina 200 x 300 x 40 cm | kom | 2 | 0 | 0
| 4. | Prevleka za mehke blazine 300 x 200 x 40 cm | kom | 1 | 0 | 0
| 5. | Mehka blazina dim. 400 x 300 cm debeline 30 cm z izrezom za trampolin premera 102 cm. Cena vključuje tudi trampolin premera 102 cm in višine 28 cm | kom | 1 | 0 | 0
| 6. | Dobava 19-delnega seta blazin v sestavi ( 2x kvader dim 60x30 x30 cm; 2x kvader dim 30x 30x30 cm; 2 kvader 30x30x15 cm; 2x kvader z izrezom dim 90x 30x 30cm; 2 x kotnik dim 60x 60x30 cm; 2x trikotnik dim 60x30x30 cm; 1 x trikotnik 30x30x60cm; 2x trikotnik dim 30x30x30cm; 2x valj Ø30x30cm; 2x trikotnik 30x42,5x42,5cm | kom | 1 | 0 | 0
| 7. | blazina za igro skokov z številkami. Dimenzija blazine 200x100x6 cm | kom | 3 | 0 | 0
| 8. | blazina za prevale - trikotnik dim 75x75x30 cm teže 9 kg | kom | 3 | 0 | 0
| 9. | Blazina letvenika 182 x 95 x 8 cm | kom | 14 | 0 | 0
| 10. | Voz za blazine 200x100 | kom | 1 | 0 | 0
|  | SKUPAJ BLAZINE |  |  |  | 0
IX. |  | ŽOGE, MERILNI IN UČNI PRIPOMOČKI, GIMNASTIČNE OPREMA IN PRENOSNA OPREMA
ŽOGE
| 1. | kompresor za žoge z manometrom | kom | 1 | 0 | 0
| 2. | Žoga za košarko - usnje št, 7 | kom | 10 | 0 | 0
| 3. | Žoga za košarko - trening guma št. 7 | kom | 10 | 0 | 0
| 4. | Žoga za rokomet vel. 3 umetno usnje | kom | 10 | 0 | 0
| 5. | Žoga za rokomet vel.2 umetno usnje | kom | 10 | 0 | 0
| 6. | Žoga za odbojko tekmovalna | kom | 5 | 0 | 0
| 7. | Žoga za odbojko trening | kom | 12 | 0 | 0
| 8. | Žoga za nogomet št. 5 velurska | kom | 20 | 0 | 0
| 9. | Žoga za mali nogomet velikost 4 odbojna, narejena iz velurja | kom | 10 | 0 | 0
| 10. | Žoga za FUT SAL velikost št. 4 - neodbojna, narejena iz PU materiala | kom | 10 | 0 | 0
| 11. | Žoga za nogomet umetno usnje št. 5 | kom | 10 | 0 | 0
| 12. | Žogice za namizni tenis | kom | 30 | 0 | 0
| 13. | Zogice za badminton - umetna snov | kom | 30 | 0 | 0
| 14. | Žoga medicinka 1,5 kg - usnjena | kom | 3 | 0 | 0
| 15. | Žoga medicinka 3,0 kg - usnjena | kom | 3 | 0 | 0
| 16. | Žoga medicinka 5,0 kg usnjena | kom | 3 | 0 | 0
MERILNI PRIPOMOČKI
| 17. | Merilec srčnega utripa - enostaven za uporabo-preproste osnovne funkcije. | kom | 5 | 0 | 0
| 18. | Elektronska štoparica - enostavna za uporabo -preproste osnovne funkcije. | kom | 5 | 0 | 0
UČNI PRIPOMOČKI
| 19. | Markirni stožec 22 cm | kom | 30 | 0 | 0
| 20. | Lopar za badminton - za izvajanje šolskega programa narejen iz kombinacije aluminija in pločevine s PU-držalom. | kom | 20 | 0 | 0
| 21. | Lopar za namizni tenis- za izvajanje šolskega programa, narejen iz lepljenega (5 slojnega) lesa z obojestransko obloženo elastično gumo debeline 1,5 mm. Držalo je anatomsko oblikovano za roke. | kom | 20 | 0 | 0
| 22. | Hokejska palica, narejena iz PVC-ja za igranje dvoranskega hokeja. | kom | 20 | 0 | 0
| 23. | Plošček - žogica za hokej (1/2 + 1/2) | kom | 5 | 0 | 0
| 24. | Set za vadbo hoje po stopnicah - dolgi del v sestavi: 5 stopnic dolžine od 102 cm, 94 cm, 86cm, 78 cm, 70 cm; višine 11,5 cm ter širine stopnice 15 cm. Pohodni del stopnice je narejen iz nedrsečega materiala. Sestavljate lahko poljubne stopnice.K ponudbi je potrebno priložiti tehnično rešitev - sliko za napravo | kom | 1 | 0 | 0
| 25. | Palice dolžine 100 cm premera 25 mm s podstavkom premera 20 cm iz PVC v obliki kupole | kom | 15 | 0 | 0
| 26. | Dobava in vgradnja za ravnotežje - SLACKLINE ki se vgradi v puše stranske ali glavne odbojke, v sestavi: 2 kom železna stebra dim 80x 80 mm dolžine 600 mm zaščitena z mehko zaščito; vrv širine 50 mm dolžine 11 m, ki se na eni strani vpne na drugi na napenja preko napenjalca. Vsi železni deli so zaščiteni z mehko zaščito. K ponudbi je potrebno priložit tehnično rešitev - sliko za napravo | kom | 2 | 0 | 0
| 27. | Dobava prevozne notranje mize za namizni tenis ki ima možnost, da le-to koristijo tudi invalidi na vozičkih; plošča v modri ali zeleni barvi debeline 22 mm s profilom pod mizo 50 mm , zložljiva, prevozna, stojala z mrežico fiksno narejena v skladu z EN 14468-1 normo. Cena zajema tudi semafor za namizni tenis. K ponudbi je potrebno priložiti tehnično rešitev - sliko za napravo | kom | 5 | 0 | 0
| 28. | Dobava ALU gola dim 120 x 80 cm za igro nogometa ali hokeja. Gol globine 70 cm vključuje tudi mrežo. | kom | 2 | 0 | 0
| 29. | Kij za ritmiko/plastični, dolžine | kos | 10 | 0 | 0
| 30. | Trak za ritmiko na držalu, dolžina traku 6m | kos | 10 | 0 | 0
| 31. | Vrv za ritmiko | kos | 10 | 0 | 0
| 32. | Obroč PVC fi 70 cm | kos | 10 | 0 | 0
| 33. | Debela vrv 15 m | kos | 1 | 0 | 0
| 34. | Megafon | kos | 1 | 0 | 0
| 35. | Ročni kasetni semafor na stojalu | kos | 3 | 0 | 0
| 36. | Kolebnica 250 cm, z vrtljivimi ročaji | kos | 30 | 0 | 0
| 37. | Kolebnica 300 cm, z vrtljivimi ročaji | kos | 30 | 0 | 0
ATLETIKA
| 38. | Šolska pregibna ovira do 70 cm | kos | 5 | 0 | 0
| 39. | Stojalo za skok v višino | par | 1 | 0 | 0
| 40. | Letvica fiberglas za skok v višino | kos | 1 | 0 | 0
| 41. | Vrvica za skok v višino | kos | 1 | 0 | 0
| 42. | Dvoranski štartni blok - gumi | par | 5 | 0 | 0
| 43. | Štafetna palica lesena | kos | 5 | 0 | 0
| 44. | Zvočni označevalec štarta, štartna klapa | kos | 1 | 0 | 0
| 45. | Dobava in dostava premeta za met v daljavo - VORTEKS premera Ø 80 mm dolžine 265 mm | kos | 5 | 0 | 0
| 46. | Krogla 3 kg gumijasta | kos | 1 | 0 | 0
| 47. | Krogla 4 kg gumijasta | kos | 1 | 0 | 0
GIMNASTIČNA OPREMA
| 48. | Dobava in vgraditev večnamenskega vtičnega gimnastičnega droga v sestavi
Dobava ALU stebra za vtični drog premera 102 mm dolžine 260 cm. Prva luknja za postavitev je na višini 786 mm od končanega športnega poda in nato 20 kom lukenj vsakih 100 mm - 6 kom
Prečka za vtični drog iz jekla, premera 28 mm - 6 kom
varovalo - zapiralo za prečko iz jekla 12 kom
vtična puša za vtični drog iz jekla dim. Ø 102 mm, dolžine 500 mm ki se vgradi v beton - 6, kom
v skladišču orodja prostor za nosilce za odložitev stebrov za vtični drog.
|  | Vtični drog mora biti izdelan v skladu s SIST EN 12197 normo | kom | 1 | 0 | 0
K ponudbi je potrebno priložiti certifikat, s katerim se potrdi skladnost ponujene opreme z zahtevanim standardom SIST EN 12197 ter tehnični načrt gimnastične naprave.
| 49. | Dobava prevozne dvovišinske bradlje. Lahka konstrukcija dvovišinske bradlje omogoča vsestransko uporabo in regulacijo lestvin po FIG predpisih. Hitra in enostavna regulacija lestvin od 120 do 230 cm in od 120 do 180 cm z nastavljanjem na 5 cm natančno. Razmik med lestvinami 40 do 56 cm. Dolžina lestvin znaša 350 cm. V ceno je potrebno vključiti tudi blazino 43x 213 cm za bradljo debeline 6 cm. Bradlja mora biti izdelana v skladu s standardom SIST EN 914. | kos | 1 | 0 | 0
K ponudbi je potrebno priložiti certifikat, s katerim se potrdi skladnost ponujene opreme z zahtevanim standardom SIST EN 914 ter tehnični načrt dvovišinske bradlje.
| 50. | Dobava in dostava lesene telovadne klopi dolžine 400 cm, narejena iz lepljenega lesa, sloni na dveh nogah narejen iz lepljenega lesa vmes in zaščito za parket Spodnji sloje se lahko koristi kot gred in mora biti dimenzije 10 x 10cm. Telovadna klop mora biti izdelana v skladu s standardom SIST EN 913 in DIN 7909. | kos | 6 | 0 | 0
K ponudbi je potrebno priložiti certifikat, s katerim se potrdi skladnost ponujene opreme z zahtevanimi standardi SIST EN 913 in DIN 7909 ter tehnični načrt proizvoda.
| 51. | Dobava in dostava nizke gredi za gimnastiko dolžine 300 cm oblečene v mehko zaščito višine 160 mm in širine 100. Nizka gred je narejena v skladu z SIST EN 12432 normo in ima potreben certifikat. Nizka gred mora biti izdelana v skladu s standardom SIST EN 12432. | kos | 1 | 0 | 0
K ponudbi je potrebno priložiti certifikat, s katerim se potrdi skladnost ponujene opreme s standardom SIST EN 12342 ter tehnični načrt proizvoda.
| 52. | Dobava in dostava visoke šolske gredi z možnostjo nastavitve od višine 85 cm do 125 cm narejeno iz ALU nosilcev. Gred je oblazinjena z tapisonom, narejena iz lepljenega lesa dolžine 500 cm. Cena zajema tudi 2 kom 2 kom prevoznih kompletov za šolsko gred. Šolska gred mora biti izdelana v skladu s standardom SIST EN 12432. | kos | 1 | 0 | 0
K ponudbi je potrebno priložiti certifikat, s katerim se potrdi skladnost ponujene opreme z zahtevanim standardom SIST EN 12342 ter tehnični načrt proizvoda.
| 53. | Dobava in dostava KOZA MALA z možnostjo regulacije višine od 90 cm do 130 cm. Trup elastičen in lahek ter prevlečen z oblogo iz pravega usnja. Kovinske noge z regulacijo višine. Mala koza mora biti izdelana v skladu s standardom SIST EN 12196. | kos | 1 | 0 | 0
K ponudbi je potrebno priložiti certifikat, s katerim se potrdi skladnost ponujene opreme s standardom SIST EN 12196 ter tehnični načrt proizvoda.
| 54. | Dobava in dostava KOZA VELIKA z možnostjo regulacijo višine od 100 cm do 150 cm. Trup elastičen in lahek ter prevlečen z oblogo iz pravega usnja. Kovinske noge z regulacijo višine. Velika koza mora biti izdelana skladno s standardom SIST EN 12196 normo. | kos | 1 | 0 | 0
K ponudbi je potrebno priložiti certifikat, s katerim se potrdi skladnost ponujene opreme s standardom SIST EN 12196 ter tehnični načrt proizvoda.
| 55. | Dobava in dostava 5-delne lesene prevozne skrinje skupne višine 110 cm. Dimenzije skrinje: širina 50 cm, višina 110 cm in dolžina 150 cm. Sestavljena je iz 5 enakih delov, zadnji oblazinjen mora biti oblečen z pravim usnjem, imeti izreze za igrala, ovalne palice - 4 kom premera 50 mm, ter za plezalno lestev. Vsi deli skrinje so narejeni iz lepljenega lesa, prevozni sistem skrinje je preko koles in vrvice za nastavitev. Prevozna skrinja mora biti izdelana v skladu s standardom SIST EN 916 in SIST EN 913 podskupina F-10M-46. | kos | 1 | 0 | 0
K ponudbi je potrebno priložiti certifikat, s katerim se potrdi skladnost ponujene opreme z zahtevanimi standardi SIST EN 916 in SIST EN 913 podskupina F-10M-46 ter tehnični načrt proizvoda.
| 56. | Dobava plezalnega seta za prevozno skrinjo v sestavi: 1 kom lestev dim 150 x 123 cm; 1 kom lestev 150 x 43 cm; 4 kom prečke premera 50 mm dolžine 150 cm z zatičem | kom | 1 | 0 | 0
| 57. | Dobava in dostave MAJHNE LESENE SKRINJICE, skrinjica z zaključnim slojem, ki je oblazinjen in oblečen z zaključnim slojem iz pravega usnja. Dimenzija skrinjice: dolžina 70 cm, širina 50 cm in višina 40 cm. Skrinjica mora biti izdelana v skladu s standardi SIST EN 916 in SIST EN 913. | kos | 1 | 0 | 0
K ponudbi je potrebno priložiti certifikat, s katerim se potrdi skladnost ponujene opreme z zahtevanimi standardi SIST EN 916 in SIST EN 913 ter tehnični načrt proizvoda.
| 58. | Dobava in dostava tekmovalne odrivne deske, ki je tapecirana in z dvema vzmetema. Dimenzija deske znaša 120 x 60 cm. K ponudbi je potrebno priložiti sliko proizvoda. | kos | 2 | 0 | 0
| 59. | Dobava in dostava mini trampolina dimenzije 125 x 125 z vzmetmi ki so zaščitene z mehko zaščito, sam odskočni del trampolina je dimenzije 70 x 70cm,. Trampolin mora imeti zložljivo podkonstrukcijo. K ponudbi je potrebno priložiti tehnično sliko proizvoda. | kos | 1 | 0 | 0
|  | SKUPAJ UČNI PRIPOMOČKI IN GIMNASTIČNA OPREMA |  |  |  | 0
X. |  | OPREMA SHRAMBE ORODJA, GARDEROBE, TALNA ZAŠČITA, MEHKA ZAŠČITA STEN, OPREMA UMIVALNICE, KABINET UČITELJA ŠPORTNE VZGOJE ter PRIREDITVENI STOLI
| 1. | Kovinske omare za shranjevanje rekvizitov dim. 195 x 110 x 50 cm s ključavnico | kos | 6 | 0 | 0
| 2. | Voz za žoge kovinski s ključavnico 1 00 x 55 x 80 cm | kos | 3 | 0 | 0
| 3. | Dobava in vgradnja garderobnih stojal narejenih iz železne konstrukcije, ki je pobarvana z barvo po izboru naročnika ( RAL LESTVICA) . Leseni deli so narejeni iz smrekovega lesa, ki je lakiran z brezbarvnim lakom (sedalni del in naslon) . Dimenzija garderobne klopi je: višina sedenja 45 cm globina 40 cm dolžina po zahtevi garderobe, vendar ne daljša od 300 cm, višina stojala znaša 152 cm. Obešalni del je narejen na ALU nosilcu in so v njega vpeti PVC nosilci za oblačila. Garderobna klop mora biti izdelana v skladu s standardom DIN 7917. | m1 | 24 | 0 | 0
K ponudbi je potrebno priložiti certifikat, s katerim se potrdi skladnost ponujene opreme z zahtevanim standardom DIN 7917 ter tehnično sliko proizvoda.
| 4. | Dobava in dostava zaščite parketa: plošče dim 200x 100 cm debeline 5 mm s trdim sintetičnem protidrsnem hrbtom, negorljiv po B1, možnost strojnega čiščenja. Cena zajema prav tako 4 kom vozičkov (dim 205 x 105 cm)za prevoz in skladiščenje talne zaščite. | kom | 400 | 0 | 0
| 6. | Dobava in vgradnja mehke zaščite sten debeline 20 mm v ploščah, ki se vgradijo direktno na betonsko steno in stebre. Dimenzije plošč so 260 cm višine in 135 cm širine in so obrobljene z vseh štirih strani. Zaključni sloj je umetno usnje, ki je testirano po trpežnosti in po gorljivosti, barva po izboru naročnika/projektanta. | m² | 160 | 0 | 0
| 7. | Dobava in vgraditev zidnega ogledala, ki se pritrdi na pripravljeno podlago ( keramične ploščiče), dimenzija ogledala: 60 x 60 cm | kos | 11 | 0 | 0
| 8. | Dobava in vgraditev zidnega ogledala, ki se pritrdi na pripravljeno podlago ( keramične ploščiče), dimenzija ogledala 60 x 60 cm - pri sušilcu las. | kos | 3 | 0 | 0
| 9. | Dobava in vgraditev zidnega sušilca las, moči 1000 W, s pretokom toplega zraka 18l/sekundo. Sušilec las se vklopi avtomatsko, ko se ga sname iz nosilca ter izklopi, ko se ga položi nazaj na nosilec sušilca. | kos | 3 | 0 | 0
| 10. | Dobava in dostava PVC koša za odpadke | kos | 8 | 0 | 0
| 11. | Dobava in namestitev milnika za tekoče milo | kos | 13 | 0 | 0
| 12. | Dobava in namestitev držala za papirnate brisače | kos | 11 | 0 | 0
| 13. | Dobava in dostava metlic za čiščenje WC - ja v PVC nosilcu | kos | 5 | 0 | 0
| 14. | Dobava in dostava poličke pri umivalniku za odlaganje toaletnih potrebščin | kos | 13 | 0 | 0
| 15. | Dobava in namestitev nosilcev za brisače | kos | 13 | 0 | 0
| 16. | Dobava in dostava visoke omare narejene iz iverala dim 200 cm višine, 90 cm širine in 50 cm globine. Vsi deli: vrata, stranice in hrbtišče so narejeni iz javorjevega iverala, debeline 18 mm. | kos | 4 | 0 | 0
| 17. | Dobava in dostava garderobne omare za učitelja športne vzgoje dim 200 cm višine, 90 cm širine, ter 50 cm globine. Omara je narejena iz javorjevega iverala, debeline 18 mm | kos | 1 | 0 | 0
| 18. | Dobava in dostava pisalne mize, narejena iz vezane debeline 25 mm dimenzije 1400 x 750 mm višine 800 mm. Noge so narejene iz železne konstrukcije, barvane v barvo RAL 7035, prav tako je v tej barvi barvana tudi delovna plošča | kos | 3 | 0 | 0
| 19. | Dobava in dostava računalniške mize, narejene iz vezane debeline 25 mm dimenzije 1200 x 750 mm višine 800 mm. Noge so narejene iz železne konstrukcije, barvane v barvo RAL 7035, prav tako je v tej barvi barvana tudi delovna plošča | kos | 1 | 0 | 0
| 20. | Dobava in dostava pisarniškega vrtljivega in nastavljivega stola. Sedalni in hrbtni del sta anatomsko oblikovana in oblečena v z mikrofibrirastim tekstilom v modri barvi. Stol se lahko dviguje in spušča ter je prevozen, kolesa ne puščajo sledi na podu ( parketu). Dimenzije sedalnega dela: širina 45 cm, globina 42 cm, naslon je širine 45 cm in višine 43 cm. Višina nastavljivosti je od 42 cm do 55 cm. Teža stola znaša 9 kg | kos | 3 | 0 | 0
| 21. | Dobava in dostava računalniške mize, narejena iz vezane debeline 25 mm dimenzije 1200 x 750 mm višine 800 mm S prevoznim predalčnikom, dimenzije: širine 460 mm višine 620 mm ter globine 790 mm s tremi predali. Noge so narejene iz železne konstrukcije, barvane v barvo RAL 7035, prav tako sta v tej barvi barvana tudi delovna plošča in predalnik | kos | 2 | 0 | 0
| 22. | Dobava in dostava oblazinjenih stolov z naslednjimi karakteristikami: oblazinjenje z mikrofibra, ki ga je moč čistiti z rahlo vlažno krpo, barva po izboru naročnika; ogrodje - črno kovinsko ogrodje, višina sedenja 48 cm, širina sedišča 53 cm, globina sedišča 43 cm ter višina hrbtišča 35 cm, širina hrbtišča 53 cm | kom | 300 | 0 | 0
|  | SKUPAJ OPREMA SHRAMBE ORODJA, GARDEROBE, TALNA ZAŠČITA, MEHKA ZAŠČITA STEN, OPREMA UMIVALNICE in KABINET UČITELJA ŠPORTNE VZGOJE ter PRIREDITVENI STOLI |  |  |  | 0
XI. |  | PRIREDITVEN ODER IN ZAVESA ZA KULISO
| 1. | Dobava in dostava premičnega prireditvenega odra v naslednji sestavi:
| 1.1. | Dobava odrskih podestov, narejenih iz debelostenskega aluminijastega profila. Oder mora imeti (po celem obodu) večnamenski kanal za povezovanje odrskih enot med seboj ter morebitno pritrjevanje dodatne scenske opreme na same stranice odrske enote. Odri se morajo povezovati s ključavnico, ki se vstavi v kanal in se z vijačenjem ključavnice odrske enote fiksirajo. Ključavnica mora imeti omejevalec, ki preprečuje pregloboko namestitev v kanal. Pritrjevanje nog na odrske enote se opravi s inbus ključem. Površina odrskih enot je vezana vodoodporna plošča debeline 25 mm. Minimalna nosilnost odrov: 750 kg/m2 ali več.
| 1.2. | Odrske enote morajo imajo možnost postavitve do višine 2,0 m brez diagonalnih podpornikov in biti narejene v skladu s standardom DIN 4112.
K ponudbi je potrebno priložiti certifikat, s katerim se potrdi skladnost ponujene opreme z zahtevanim standardom DIN 4112.
| 1.3. | V ponudbo je potrebno vključiti tudi ustrezno število aluminijastih nog in sicer za višine 20, 40, 60, 80 in 100 cm. Upoštevati je potrebno, da so noge od višine 40 – 60 cm in 60 -100 teleskopske. Alu profil, iz katerega so noge narejene, je dimenzij 60×60×3,5 mm. Teleskopska noga mora imeti dva regulacijska vijaka in sicer en vijak za hitro nastavitev višine ter dodatni varnostni vijak M10 za fiksiranje višine. Ob dobavi je potrebno vključiti vse povezovalne elemente za stopničasto postavitev. Stopnice so samostoječe in višinsko prilagodljive za vse višinske možnosti postavitve odrskih enot.
| 1.4. | Dobavitelj odrskih podestov mora poskrbeti tudi za zadostno število skladiščnih vozičkov. Tri (3) strani odrskih podestov podestov so skrite z odrskim blagom, ki se na odrske enote pritrjujejo s ježkom. Blago se izdela skladno z vsemi višinami in kombinacijami. Blago je narejeno iz materiala TREVIRA CS in je trajno negorljivo po DIN 4102 B1. Teža materiala 350g/m2. Barva se izbere na osnovi dostavljenih vzorcev. V spodnjem delu odrskega blaga je všita svinčena vrvica, ki omogoča lep padec blaga proti tlom.
K ponudbi je potrebno priložiti certifikat, s katerim se potrdi skladnost ponujenega blaga z zahtevanim standardom DIN 4102 B1.
| 1.5. | Dimenzije in količina; odrski podesti: 200 x 100 cm 18 kom; 200 x 80 cm 3 kom; stopnice za dostop 2 kom; transportni vozički 2 kom
|  | skupaj premični oder | kpl | 1 | 0 | 0
| 2. | Dobava in vgraditev zakulisnega platna - zavese na steno dvorane dim 8 m dolžine in 6 m višine , ki je elektro dvižna v naslednji sestavi
dobava in vgraditev konzol dolžine 120 cm za odmik od stene, in sicer 6 kom narejenih iz profilov dimenzije 60 x 60 cm dolžine 120 cm, ki se preko hilti vijakov M 10 debeline 10 mm pričvrstijo v betonsko steno
navijalna cev dolžine 8 m ki se vgradi na konzole dvorane barvano v RAL po izboru naročnika/arhitekta.
dobava in vgraditev pobiralne cevi na spodnjem delu platna dolžine 8 m
Dobava in vgraditev blaga za zakulisje črne barve, dimenzije: 8 m dolžine ter 7 m širine, upoštevati je potrebno tudi nadmero za blago ca 20% v dolžini in širini. Blago mora imet certifikat protipožarnosti najmanj B2 ter težine vsaj 800 g/m2 in se dokazuje z certifikatom za blago
Dobava in vgraditev elektor motorja z magnetnim varovalom za dvigovanje in spuščanje zavese
cena zajema tudi stikalo za upravljanje ter protipadno varovalo.
|  | Skupaj elektro-dvižno platno | kpl | 1 | 0 | 0
|  | SKUPAJ PRIREDITVENI ODER IN ELEKTRO-DVIŽNA ZAVESA - KULISA |  |  |  | 0
XII. |  | OPREMA GOSPODINJSKE UČILNICE
UČILNICA MORA BITI OPREMLJENA V SKLADU Z NASLEDNJIMI POGOJI: Gospodinjska učilnica-barva omarice, obod bukev, vrata peščena, ročaji mat krom loki 96 ali 128 mm, omarice na
nogicah z zaporo podnožja. Pult ob steni. V ceni se upošteva dobava in montaža z vsemi pomožnimi deli.
| 1. | Omarica podstavna s polnimi vrati dim. 60×60×81 cm | kom | 2 | 0 | 0
| 2. | Omarica podstavna z vgrajeno steklokeramično ploščodim. 60×60×81 cm in pečico | kom | 1 | 0 | 0
| 3. | Omarica podstavna kotna s polnimi vrati širine 60 cm dim. 110×60×81 cm | kom | 1 | 0 | 0
| 4. | Omarica podstavna s 4 predali dim. 40×60×81 cm | kom | 3 | 0 | 0
| 5. | Omarica podstavna z vgrajenim enojnim rf koritom in odcejalnikom dim 80×60×81 | kom | 1 | 0 | 0
| 6. | Omarica podstavna s polnimi vrati dim. 65×60×81 cm z vgrajenim hladilnikom, podpultnim, vgradnim. | kom | 1 | 0 | 0
| 7. | Omarica podstavna s polnimi vrati dim. 45×60×81 cm | kom | 1 | 0 | 0
| 8. | Omarica viseča s steklenimi vrati dim. 60×35×60 | kom | 1 | 0 | 0
| 9. | Omarica viseča kotna s polnimi vrati dim. 60×60×35×60 cm | kom | 1 | 0 | 0
| 10. | Omarica viseča s polnimi vrati in vgrajeno napo dim. 60×35×50 cm | kom | 1 | 0 | 0
| 11. | Omarica viseča s polnimi vrati dim. 50×35×60 cm | kom | 1 | 0 | 0
| 12. | Miza za učence iz ene strani robovi zaokroženi R=20cm dim. 300×120×75cm | kom | 1 | 0 | 0
| 13. | Stol za učenca | kom | 16 | 0 | 0
| 14. | Omara visoka s polnimi 5 vrati, štiri police, hrbet viden enaka obdelava kot obod dim. 238×240×40 cm | kom | 1 | 0 | 0
| 15. | Kuhinjski pult iz ultrapasa - postforming s kotno zaščitno letvijo dim. 705×60 cm in z izrezom za cevi in aparate. | kom | 1 | 0 | 0
|  | SKUPAJ OPREMA GOSPODINJSKE UČILNICE |  |  |  | 0

## Rekapitulacija
REKAPITULACIJA PO SKLOPIH
SKLOP 1
OPIS POSTAVKE | M.E. | KOLIČINA | CENA ENOTO | SKUPAJ
ŠPORTNI POD | kpl | 1 | 0 | 0
SKUPAJ |  |  |  | 0
KOMERCIALNI POPUST |  | 0% |  | 0
SKUPAJ Z POPUSTOM |  |  |  | 0
20% DDV |  | 20% |  | 0
SKUPAJ Z 20% DDV |  |  |  | 0
SKLOP 2
OPIS POSTAVKE | M.E. | KOLIČINA | CENA ENOTO | SKUPAJ
TELESKOPSKE TRIBUNE | kpl | 1 | 0 | 0
SKUPAJ |  |  |  | 0
KOMERCIALNI POPUST |  | 0% |  | 0
SKUPAJ Z POPUSTOM |  |  |  | 0
20% DDV |  | 20% |  | 0
SKUPAJ Z 20% DDV |  |  |  | 0
SKLOP 3
OPIS POSTAVKE | M.E. | KOLIČINA | CENA ENOTO | SKUPAJ
PREDELNE ZAVESE | kpl | 1 | 0 | 0
PLEZALNE NAPRAVE | kpl | 1 | 0 | 0
NAPRAVE ZA KOŠARKO | kpl | 1 | 0 | 0
NAPRAVE ZA ROKOMET, ODBOJKO IN BADMINTON | kpl | 1 | 0 | 0
SEMAFOR | kpl | 1 | 0 | 0
BLAZINE | kpl | 1 | 0 | 0
UČNI, MERILNI PRIPOMOČKI TER GIMNASTIČNA OPREMA | kpl | 1 | 0 | 0
OPREMA SHRAMBE IN GARDEROBE | kpl | 1 | 0 | 0
PRIREDITVENI ODER IN ZAKULISNA ZAVESA | kpl | 1 | 0 | 0
OPREMA GOSPODINJSKE UČILNICE | kpl | 1 | 0 | 0
SKUPAJ |  |  |  | 0
KOMERCIALNI POPUST |  | 0% |  | 0
SKUPAJ Z POPUSTOM |  |  |  | 0
20% DDV |  | 20% |  | 0
SKUPAJ Z 20% DDV |  |  |  | 0