## Popis
FASADA IN OBOJI - POPIS DEL Priloga obrazca št. 4
|  | enota | količina | cena na | vrednost
A | PRIPRAVLJALNA IN MONTAŽNA DELA |  |  | enoto
1 | Montaža in demontaža fasadnega delovnega odra čas postavitve do 60dni.. | m2 | 635.94
2 | Zaščita odra z mrežo . | m2 | 635.94
3 | Zaščita gradbišča z gradbeno mrežo | kpl | 1
B | SANACIJSKA DELA
1 | Mehansko odstranjevanje poškodovanega , že odstopljenega ometa, ocena .Odvoz ruševin na stalno deponijo . Ocena | m2 | 50
2 | Čiščenje površine in struganje ometa | m2 | 673.99
3 | Sanacija podlage ; izravnava površine za fasado obloga s stiropor ploščami v ustrezni debelini ,predvideno 3cm . Ocena površine fasade. | m2 | 50
4 | Nanos AC emulzije (celoten objekt, ). | m2 | 673.99
5 | Oplesk kovinske ograje s predhodnim odstranjevanjem rje , osnovna zaščita 2x-no ter finalni oplesk 2xno. | m1 | 9
6 | Demontaža in ponovna montaža elementov na fasadi (table, rešetke, spomenik) | kom | 12
7 | Zazidava treh oken na zahodni strani opbjekta s siporexom debeline 12,5 cm | m2 | 2.8
C | FASADERSKA DELA
1 | Izdelava toplotnoizolacijske fasadne obloge po sistemu WEBER THERM FAMILY z dobavo materialov (EPS - ekspandiran polistiren debeline 16cm, sider s kovinskim jedrom, lepila, lepilne malte, armirne mrežice, pvc vogalnikov, PVC okenskih profilov mini (vse stavbno pohištvo), odkapnih profilov, zaključnega sloja), lepljenjem in sidranjem (6kom/m2).
Toplotna izolacija se nad okenskimi odprtinami izvede iz ognjeodporno toplotno izolacijo in sicer v višini 20 cm, ter v dolžni 30 cm levo in desno od okenske špalete.Mineralna volna debeline 16cm
silikatno silikonski zaključni sloj deb.zrn 1,5 mm (niansa po izbiri investitorja)
izdelava osnovnega ometa iz lepilne malte in armirne 145 g mrežice (zahtevan certifikat ETAG 004)
toplotna izolacija (λD ≤ 0,045 W/mK)
| styropor EPS F-beli d=16 cm (λD = 0,040 W/mK; λD/d = 0,25 W/m²K) ali drug izolacijski material ustrezne debeline z razmerjem λD/d ≤ 0,25 W/m²K ( certifikat ETAG 004). | m2 | 608.31
3 | Enako kot postavka 1, le izdelava fasade na podzidku, XPS plošče debeline 16 cm. | m2 | 65.69
4 | Odstranitev obstoječih ter dobava in montaža novih kamnitih polic debeline 3 cm, širine do 32 cm kamen NEW CRISTAL , z vgrajenimi nalimki ali zarezami | m1 | 54.4
5 | Dobava in vgradnja kamnitih polic na balkonsko ograjo. Debelina polic 3 cm širine do 45 cm, kamen NEW CRISTAL | m1 | 64
6 | Dobava in vgradnja dilatacijskega profila Weber E in V | m1 | 12
D | KLEPARSKA DELA
1 | Demontaža in ponovna montaža odtočnih cevi. | m1 | 39.5
3 | Demontaža in ponovna montaža nove zidne obrobe FeZn rš do 40 cm v opečni barvi | m1 | 19
5 | Predelava žleba - podaljšanje kolena pri žlebu za debelino nove fasadne obloge.( 15cm + spoj) | kos | 6
E | IZVEDBA NAPUŠČA
1 | Odstranitev obstoječega napušča (deske podkonstrukcija), čiščenje smeti ter odvoz na deponijo | m2 | 79.62
2 | Izdelava novih lesenih škatel napušča | m2 | 62.15
podkonstrukcija smrekovi morali zaščiteni proti insektom
finalna obloga ladijski pod debeline 16 mm ( zaščiteno proti insektom, pleskano 2X belton 1X beltop (oblika opaža ter ton barve po izbiri investitorja)
Podpis ponudnika: