## rekapitulacija
investitor:
OBČINA TREBNJE, GOLIEV TRG 9, p. TREBNJE
REKAPITULACIJA
IZGRADNJA PARKIRIŠČA OB R3-650, ODSEK 1159
ŽUŽEMBERK-PLUSKA V DELU NASELJA DOBRNIČ
PARKIRIŠČE ZA OSEBNA VOZILA
1. | PREDDELA | 0
2. | ZEMELJSKA DELA | 0
3. | VOZIŠČNE KONSTRUKCIJE | 0
4. | ODVODNJAVANJE | 0
6. | PROMETNA OPREMA | 0
7. | TUJE STORITVE | 0
8. | JAVNA RAZSVETLJAVA | 0
9. | NEPREDVIDENA DELA; 10 % od vseh del | 0
| SKUPAJ: | 0
| DDV 22%: | 0
| SKUPAJ z DDV-jem: | 0
OPOMBA:
Popis del je vsklajen s posebnimi tehničnimi pogoji-tehnična specifikacija za javne
ceste TSC 09.000:2006 in TSC 06.300/06.410:2009

## preddela
oznaka |  | opis | količina | enota | projektantska cena | količina x cena
postavke |  | postavke | postavke |  | za enoto
1. |  | PREDDELA
1.1. |  | GEODETSKA DELA
11 | 323 | Določitev in preverjanje položajev, višin in smeri pri gradnji objekta s površino nad 500 m2 | 14 | kos |  | 0
1. |  | PREDDELA |  |  |  | 0

## zemeljska dela
oznaka |  | opis | količina | enota | projektantska cena | količina x cena
postavke |  | postavke | postavke |  | za enoto
2. |  | ZEMELJSKA DELA
21 | 100 | Izkop vezljive zemljine/zrnate kamnine 3. kategorije za temelje, kanalske rove, prepuste, jaške in drenaže, širine do 1,0 m in globine do 1,0 m - strojno, planiranje dna ročno, z odvozom na stalno deponijo | 78 | m3 |  | 0
24 | 218 | Zasip z zrnato kamnino - 3. kategorije z dobavo iz kamnoloma | 70 | m3 |  | 0
31 | 132 | Izdelava nevezane nosilne plasti enakomerno zrnatega drobljenca iz kamnine v deb do 20 cm | 616 | m2 |  | 0
21 | 115 | Ureditev planuma tampona z točnostjo ± 1 cm | 616 | m2 |  | 0
2.5. |  | BREŽINE IN ZELENICE
25 | 121 | Humuziranje brežine z valjanjem, v debelini do 15 cm - strojno | 366 | m2 |  | 0
25 | 151 | Doplačilo za zatravitev s semenom | 366 | m2 |  | 0
2. |  | ZEMELJSKA DELA |  |  | Skupaj: | 0

## voziscne konstrukcije
oznaka |  | opis | količina | enota | projektantska cena | količina x cena
postavke |  | postavke | postavke |  | za enoto
3. |  | VOZIŠČNE KONSTRUKCIJE
3.1. |  | NOSILNE PLASTI
31 | 844 | Izdelava obrabnonosilne plasti bituminizirane zmesi AC 16 surf B 70/100 A4 Z3 v debelini 7 cm | 616 | m2 |  | 0
3.5. |  | ROBNI ELEMENTI VOZIŠČ
35 | 214 | Vgraditev predfabriciranih dvignjenih robnikov iz cementnega betona s prerezom 15/25 cm | 116 | m1 |  | 0
35 | 275 | Dobava in vgradnja dvignjenega vtočnega robnika z prerezom 15/25 iz cementnega betona | 3 | kos |  | 0
3. |  | VOZIŠČNE KONSTRUKCIJE |  |  | Skupaj: | 0

## odvodnjavanje
oznaka |  | opis | količina | enota | projektantska cena | količina x cena
postavke |  | postavke | postavke |  | za enoto
4. |  | ODVODNJAVANJE
4.2. |  | GLOBINSKO ODVODNJAVANJE - DRENAŽE
42 | 163 | Izdelava vzdolžne in prečne drenaže, globoke do 1,0 m, na podložni plasti iz cementnega betona, s trdimi plastičnimi cevmi premera 15 cm | 31 | m1 |  | 0
4.3. |  | GLOBINSKO ODVODNJAVANJE - KANALIZACIJA
43 | 222 | Izdelava kanalizacije iz cevi iz polivinilklorida, vključno s podložno plastjo iz zmesi kamnitih zrn, premera 20 cm, v globini do 1,0 m | 40 | m1 |  | 0
4.4. |  | JAŠKI
44 | 133 | Izdelava jaška iz cementnega betona, krožnega prereza, premera 50 cm, globine 1.5 do 2 m | 4 | kos |  | 0
44 | 896* | Izdelava tipskega lovilca olj z integriranim usedalnikom in separatorjem s pritočno kapaciteto 20 l/s (NS S2 P-INT) | 1 | kos |  | 0
44 | 921 | Dobava in vgraditev pokrova iz ojačenega cementnega betona, izmere prereza 50/50 cm | 4 | kos |  | 0
4. |  | ODVODNJAVANJE |  |  | Skupaj: | 0
4. |  | ODVODNJAVANJE |  |  | Skupaj:

## prometna oprema
oznaka |  | opis | količina | enota | projektantska cena | količina x cena
postavke |  | postavke | postavke |  | za enoto
6. |  | PROMETNA OPREMA
6.1. |  | POKONČNA OPREMA CEST
61 | 122 | Izdelava temelja iz cementnega betona C 12/15, globine 80 cm, premera 30 cm | 4 | kos |  | 0
61 | 214* | Dobava in vgraditev stebrička za prometni znak iz vroče cinkane jeklene cevi s premerom 64 mm, dolge 2300 mm | 3 | kos |  | 0
61 | 215* | Dobava in vgraditev stebrička za prometni znak iz vroče cinkane jeklene cevi s premerom 64 mm, dolge 2600 mm | 1 | kos |  | 0
61 | 541* | Dobava in pritrditev prometnega znaka, velikost 400 x 400 mm, RA2, 2436 | 1 | kos |  | 0
61 | 541*** | Dobava in pritrditev prometnega znaka, velikost 300 x 300 mm, RA2, 2441 | 2 | kos |  | 0
61 | 642 | Dobava in pritrditev okroglega prometnega znaka, podloga iz aluminijaste pločevine, znak z odsevno folijo RA2, premera 400 mm, 2301-2 | 1 | kos |  | 0
61 | 652 | Dobava in pritrditev okroglega prometnega znaka, podloga iz aluminijaste pločevine, znak z odsevno folijo RA2, premera 600 mm, 2102 | 2 | kos |  | 0
6.2. |  | OZNAČBE NA VOZIŠČU
62 | 121 | Izdelava tankoslojne vzdolžne označbe na vozišču z enokomponentno belo barvo, vključno 250 g/m2 posipa z drobci / kroglicami stekla, strojno, debelina plasti suhe snovi 250 μm, širina črte 10 cm | 144.5 | m1 |  | 0
62 | 167 | Izdelava tankoslojne prečne in ostalih označb na vozišču z enokomponentno belo barvo, vključno 250 g/m2 posipa z drobci / kroglicami stekla, strojno, debelina plasti suhe snovi 250 m, površina označbe 1,1 do 1,5 m2 | 8.65 | m2 |  | 0
62 | 211 | Izdelava tankoslojne vzdolžne označbe na vozišču z enokomponentno rumeno barvo, vključno 250 g/m2 posipa z drobci / kroglicami stekla, strojno, debelina plasti suhe snovi 200 m, širina črte 10 cm | 27.1 | m1 |  | 0
62 | 221 | Izdelava tankoslojne prečne in ostalih označb na vozišču z enokomponentno rumeno barvo, vključno 250 g/m2 posipa z drobci / kroglicami stekla, strojno, debelina plasti suhe snovi 200 m, površina označbe do 0,5 m2 | 3 | m2 |  | 0
6. |  | PROMETNA OPREMA |  |  | Skupaj: | 0

## tuje storitve
oznaka |  | opis | količina | enota | projektantska cena | količina x cena
postavke |  | postavke | postavke |  | za enoto
7. |  | TUJE STORITVE
7.9. |  | NADZOR
79 | 311 | Projektantski nadzor | 30 | ur |  | 0
79 | 514 | Izdelava projektne dokumentacije - projekt izvedenih del (PID) | 1 | kos |  | 0
7. |  | TUJE STORITVE |  |  | Skupaj: | 0

## javna razsvetljava
oznaka | opis | količina | enota | cena | količina x cena
postavke | postavke | postavke |  | za enoto
1. | Strojni izkop zemlje za kabelski jarek v zemljini III. kategorija dim.0,4x0,8m z odvozom na stalno deponijo | 103 | m |  | 0
2. | Ročni izkop zemljine za kabelski jarek v zemljini IV. kategorije dim. 0,4x0,8 m | 10 | m |  | 0
3. | Dobava in polaganje stigmaflex cevi fi 75 mm v izkopan kabelski jarek | 120 | m |  | 0
4. | Izdelava kabelske posteljice dim 0,2x0,4 m s peskom granulacije 0-4 mm | 12 | m3 |  | 0
5. | Zasip jarka in utrjevanje v slojih po 20 cm | 103 | m |  | 0
6. | Izvedba betonskega temelja dim. 0,60x0,60x0,90 m potopljenega v betonsko peto z vgrajenimi sidrnimi vijami M22 dolžine 1 m | 4 | kos |  | 0
7. | Dobava in polaganje opozorilnega traka | 120 | m |  | 0
8. | Dobava in polaganje vročecinkanega valjanca FeZn 25x4 mm | 120 | m |  | 0
8. | JAVNA RAZSVETLJAVA |  |  |  | 0