## Popis
Popis gradbenih del
Sanacija mostu čez
Temenico v Kamnem potoku
1. | PREDDELA |  |  |  | 0
2. | ZEMELJSKA DELA |  |  |  | 0
3. | VOZIŠČNE KONSTRUKCIJE |  |  |  | 0
5. | GRADBENA IN OBRTNIŠKA DELA |  |  |  | 0
7. | TUJE STORITVE |  |  |  | 0
8. | NEPREDVIDENA DELA |  |  |  | 0
| SKUPAJ: |  |  |  | 0
| DDV |  |  |  | 0
| SKUPAJ: | eur |  |  | 0
Zap. št. | Opis dela | e.m. | Količina | cena/enoto | Znesek/€
1. | PREDDELA
1 1 | GEODETSKA DELA
11 121 | Obnova in zavarovanje zakoličbe osi trase javne ceste v gričevnatem terenu | km | 0.046 |  | 0
11 222 | Postavitev in zavarovanje prečnega profila javne cestev gričevnatem terenu | kos | 2 |  | 0
11 631 | Posnetek višine in zavarovanja točk na terenu | kos | 21 |  | 0
11 651 | Izdelava geodeskega posnetka po končani gradnji | kos | 1 |  | 0
1 2 | ČIŠČENJE TERENA
12 322 | Porušitev in odstranitev asfaltne plasti v debelini 6 do 10 cm | m2 | 45 |  | 0
12 382 | Rezanje asfaltne plasti s talno diamantno žago, debeline od 6 cm do 10 cm | m | 15 |  | 0
OSTALA PREDDELA
n12-3 | Izdelava elaborata za prometno zaporo | kos | 1 |  | 0
13 113 | Zavarovanje gradbišča v času gradnje s popolno zaporo prometa | dan | 60 |  | 0
n12-4 | Demontaza zelezne ograje na mostu z betonskimi bloki | m | 22 |  | 0
| Skupaj preddela: | eur |  |  | 0
Zap. št. | Opis dela | e.m. | Količina | cena/enoto | Znesek/€
2. | ZEMELJSKA DELA
2 1 | IZKOPI
21 112 | Površinski izkop plodne zemljine - 1.kategorije -strojno | m3 | 25 |  | 0
21 221 | Široki izkop zemljine 3. katogorije - ročno | m3 | 2 |  | 0
21 222 | Široki izkop zemjline 3. katogorije strojno z odrivom do 50m | m3 | 85 |  | 0
21 224 | Široki izkop zemjline 3. katogorije strojno z nakladanjem in odvozom na deponijo po izbiri izvajalca | m3 | 20 |  | 0
2 4 | NASIP
24 112 | Vgrajevanje nasipa iz mehke kamenine 3. kategorije | m3 | 85 |  | 0
24 431 | Vgraditev posteljice v debelini do 40 cm iz vezljive zemljine -3.kategorije | m3 | 30 |  | 0
2 5 | BREŽINE IN ZELENICE
25 112 | Humuziranje brežin brez valjanja v debelini do 15 cm - strojno | m2 | 50 |  | 0
25 151 | Doplačilo za zatrevitev s travnatim semenom | m2 | 50 |  | 0
PREVOZI, RAZPOSTIRANJE IN UREJANJE DEPONIJ MATERIALA
29 131 | Razprostiranje odvečne vezljive zemljine 3.kategorije | m3 | 15 |  | 0
| Skupaj zemeljska dela: | eur |  |  | 0
Zap. št. | Opis dela | e.m. | Količina | cena/enoto | Znesek/€
3. | VOZIŠČNE KONSTRUKCIJE
3 1 | NOSILNE PLASTI
NEVEZANE NOSILNE PLASTI
31 112 | Izdelava nevezane nosilne plasti gramoza v 21 do 30 cm | m3 | 30 |  | 0
3 2 | ASFALTNE OBRABNE IN ZAPORNE PLASTI
31 581 | Izdelava nosilne plasti bituminizirane zmesi AC 22 baseB70/100 v debelini 5 cm | m3 | 121 |  | 0
31 843 | Izdelava obrabne in zaporne plasti bituminizirane zmesi AC 16 surf B70/100 A4 Z3 v debelini 6 cm | m2 | 46 |  | 0
32 281 | Izdelava obrabne in zaporne plasti bituminizirane zmesi AC 11 surf B70/100 A4 v debelini 3 cm |  | 121 |  | 0
3 5 | ROBNI ELEMENTI VOZIŠČA
35 213 | Dobava in vgraditev prefabriciranega dvignjenega robnika iz cementnega betona s prerezom 15/20 cm | m | 24 |  | 0
3 6 | BANKINE
36 111 | Izdelava bankine iz gramoza ali naravno zdrobljenega kamnitega materiala, široke do 0,50 m | m2 | 18 |  | 0
| Skupaj voziščne konstrukcije | eur |  |  | 0
Zap. št. | Opis dela | e.m. | Količina | cena/enoto | Znesek/€
5. | GRADBENA IN OBRTNIŠKA DELA
5 1 | TESARSKA DELA
51 221 | Izdelava dvostranskega opaža vezanega opaža | m2 | 50 |  | 0
n51-1 | Dobava in namestitev stirodura debelin 5 cm, XPS 300 | m2 | 50 |  | 0
5 2 | DELA Z JEKLOM
n 5-1 | Dobava in vgraditev armaturi mrez s500B | kg | 5700 |  | 0
5 3 | DELA S CEMENTNIM BETONOM
53 151 | Dobava in vgraditev podložnega betona C12/15 v prerez do 0,15 m3/m2 | m3 | 6 |  | 0
53 126 | Dobava in vgraditev cementnega betona C20/25 (naklonski beton in venec) | m3 | 4.5 |  | 0
53 131 | Dobava in vgraditev cementnega betona C25/30 (stene in temelji) | m3 | 18 |  | 0
53 261 | Dobava in vgraditev cementnega betona C35/45 (plosca) | m3 | 18 |  | 0
53 623 | Doplačilo za zagotovitve kvalitete cementnega betona C35/45 za stopnjo izpostavljenosti XD3 | m3 | 18 |  | 0
53 624 | Doplačilo za zagotovitve kvalitete cementnega betona C25/30 za stopnjo izpostavljenosti XD3 | m3 | 18 |  | 0
53 636 | Doplačilo za zagotovitve kvalitete cementnega betona C25/30 za stopnjo izpostavljenosti XF4 | m3 | 18 |  | 0
53 636 | Doplačilo za zagotovitve kvalitete cementnega betona C35/45za stopnjo izpostavljenosti XF4 | m3 | 18 |  | 0
n53-3 | Sanacija obstoječe mostne konstrukcije z injektiranjem cementno silikate injekcijske mase. | m2 | 40 |  | 0
n53-4 | Dobava in vgraditev hidroizolacije (bitumenski trak, bitumenska lepilna masa, pobrizg z predhodnim premazom) | m2 | 60 |  | 0
5 8 | KLJUČAVNIĆARSKA DELA
n58-1 | Brušenje in barvanje obstoječe ograje - barva po izbiri investitorja | m | 22 |  | 0
n58-2 | Dobava manjkajoče ograje - enaka kot obstoječa | m2 | 6 |  | 0
n58-3 | Dobava in namestitev novih nosilcev za mostno ograjo | kom | 1 |  | 0
n58-4 | Namestitev nove in stare ograje na mostno konstrukcijo | m | 28 |  | 0
| Skupaj gradbena in obrtniška dela | eur |  |  | 0
Zap. št. | Opis dela | e.m. | Količina | cena/enoto | Znesek/€
7. | TUJE STORITVE
n7-1 | Dobava in vgraditev stigma flex cevi premera 110 mm. | m | 48 |  | 0
n7-2 | Prestavitev TK voda z stare konstrukcije v novo cev fi110 na dlozini 12 m | kos | 1 |  | 0
7 9 | PREISKUSI, NADZOR IN TEHNIČNA DOKUMENTACIJA
79 311 | Projektantski nadzor | ur | 15 |  | 0
79 351 | Geomehanski nadzor | ur | 6 |  | 0
| Skupaj tuje storitve | eur |  |  | 0
8. | NEPREDVIDENA DELA
n8-1 | Nepredvidena dela | % | 10 | 0 | 0