## Jaki tok
PROJEKTANTSKI POPIS MATERIALA IN DEL
JAKI TOK DOBAVA IN MONTAŽA
zap. št. | postavka | enota | količina | cena/enoto | Cena
INSTALACIJSKI MATERIAL
1. | Kabel s Cu vodniki - 1 kV položen v cevi
| NYY-J 5x6mm2 za Kontejner | m | 15 | 0 | 0
2. | Kabel s Cu vodniki - 0,5 kV položen v cevi
| NYM-J 10 x 1,5mm2 | m | 140 | 0 | 0
| SKUPAJ INSTALACIJSKI MATERIAL |  |  |  | 0
RAZDELILCI
1. | Dodelava obstoječega razdelilca R-SP-1
- omara po opisu - 1 kos
- kontaktor 20-20-230AC - 9kos
| - vezni in pritrdilni material, preizkus | kpl | 1 | 0 | 0
2. | Dobava in montaža prostostoječe razdelilne omare ( R-2) dim 600x400x200mm. Omara z dvemi polji s ključavnico. Zgornje polje Zaščitni elementi, Spodnje polje vtičnice.
- omara po opisu - 1 kos
- glavno stikalo 40A, 3p - 1kos
- Fi Stikalo 40/0,03A- 1kos
- enopolni instalacisjki odklopnik 16A,1p,C - 3kos
- enopolni instalacisjki odklopnik 16A,3p,C - 1kos
- enopolni instalacisjki odklopnik 32A,3p,C - 1kos
- vtičnica 230V/16A - 3kos
- vtičnica 400V/16A - 1kos
- vtičnica 400V/32A - 1kos
- N zbiralka
- Pe zbiralka
| - vezni in pritrdilni material, preizkus | kpl | 1 | 0 | 0
3. | Dobava in montaža prostostoječe razdelilne omare ( R-3) dim 600x400x200mm. Omara z dvemi polji s ključavnico. Zgornje polje Zaščitni elementi, Spodnje polje vtičnice.
- omara po opisu - 1 kos
- glavno stikalo 40A, 3p - 1kos
- Fi Stikalo 40/0,03A- 1kos
- enopolni instalacisjki odklopnik 16A,1p,C - 3kos
- enopolni instalacisjki odklopnik 16A,3p,C - 1kos
- enopolni instalacisjki odklopnik 32A,3p,C - 1kos
- vtičnica 230V/16A - 3kos
- vtičnica 400V/16A - 1kos
- vtičnica 400V/32A - 1kos
- N zbiralka
- Pe zbiralka
| - vezni in pritrdilni material, preizkus | kpl | 1 | 0 | 0
4. | Drobni nespecificirani material, transportni in manipulativni stroški, funkcionalni preizkus vseh tokokrogov in delovanja zaščitnih sistemov | % | 5 | 0 | 0
| SKUPAJ RAZDELILCI |  |  |  | 0
| SKUPAJ | kpl | 1 |  | 0
OPOMBA
Za vse postavke velja dobava in montaža.

## TELEFONIJA, OZVOČENJE
PROJEKTANTSKI POPIS MATERIALA IN DEL
TELEFONIJA, OZVOČENNJE DOBAVA in MONTAŽA
zap. št. | postavka | enota | količina | cena/enoto | Cena
INSTALACIJSKI MATERIAL
1. | Kabel optični 4 vlakna vlakem MM | m | 60 | 0 | 0
2. | Dobava in montaža nadometne Komunikacijske razdelilne omarice s Ključavnico in napisom Telekom | kpl | 1 | 0 | 0
3. | Kabel OLFLEX 5x2,5mm2 za ozvočenje | m | 1100 | 0 | 0
4. | Drobni nespecificirani material, transportni in manipulativni stroški, funkcionalni preizkus vseh tokokrogov in delovanja zaščitnih sistemov | % | 5 | 0 | 0
SKUPAJ INSTALACIJSKI MATERIAL
| SKUPAJ TELEFONIJA, OZVOČENJE | kpl | 1 |  | 0
OOMBA:
Aktivna oprema ni zajeta v popisu
Za vse postavke velja dobava in montaža.

## DOKUMENTACIJA
PROJEKTANTSKI POPIS MATERIALA IN DEL
DOKUMENTACIJA
zap. št. | postavka | enota | količina | cena/enoto | Cena
MERITVE
1. | Funkcionalni preizkusi, instalacijske meritve in spuščanje v pogon vseh jako točnih instalacij | kpl | 1 | 0 | 0
2. | Funkcionalni preizkusi, meritve in spuščanje v pogon instalacij telefonije in ostalega šibkega toka | kpl | 1 | 0 | 0
3. | Meritev ozemljitvene upornosti po končanih delih in izdaja merilnega zapisnika | kpl | 1 | 0 | 0
SKUPAJ MERITVE
TEHNIČNA DOKUMENTACIJA
1. | Izdelava izvršilnih načrtov PID v 3 izvodih | kpl | 1 | 0 | 0
SKUPAJ TEHNIČNA DOKUMENTACIJA
| SKUPAJ DOKUMENTACIJA | kpl | 1 |  | 0

## REKAPITULACIJA
PROJEKTANTSKI POPIS MATERIALA IN DEL
REKAPITULACIJA
| JAKI TOK | kpl | 1 | 0
| TELEFONIJA, OZVOČENJE | kpl | 1 | 0
| DOKUMENTACIJA | kpl | 1 | 0
| SKUPAJ ELEKTROINSTALACIJE |  |  | 0