## rekapitulacija
OBRAZEC
REKAPITULACIJA
1. | Občina Trebnje | 0
2. | Krajevna skupnost Dolenja Nemška vas | 0
3. | Krajevna skupnost Štefan | 0
4. | Krajevna skupnost Dobrnič | 0
5. | Krajevna skupnost Račje selo | 0
| SKUPAJ: | 0
| DDV 22%: | 0
| SKUPAJ z DDV-jem: | 0

## Občina Trebnje
PREPLASTITEV LC 425202 HUDEJE (ovinek Hudeje in pri deponiji Globoko)
V ceno na enoto se upoštevajo stroški dobave, postavitve in vzdrževanja prometne signalizacije za zaporo v času gradnje.
št.: | Opis postavke: | količina | enota | cena na enoto | skupaj - EUR
1.0 | PREDDELA
1.1 | Rezkanje (in odvoz) asfaltne zmesi na klančini v debelini 0 do 4 cm | 100 | m2 |  | 0
1.2 | Čiščenje utrjene/odrezkane površine podlage pred pobrizgom z bitumenskim vezivom | 500 | m2 |  | 0
1.3 | Pobrizg z nestabilno kationsko bitumensko emulzijo do 0,30 kg/m2 | 500 | m2 |  | 0
1.4. | Porušitev in odstranitev asfaltne plasti v debelini do 7 cm z odvozom ruševin na stalno deponijo | 432 | m2 |  | 0
1.5. | Rezanje asfalta do debeline 7 cm | 105 | m |  | 0
1.6 | Izdelava sanacij vozišča v kompletu z rezanjem asfalta, rušenjem in odvozom asfalta na komunalno deponijo s plačilom taks, izkop nenosilnega tampona in zemljine v debelini 40cm z odvozom na stalno deponijo izvajalca, dobava in vgraditev tamponskega drobljenca 0/32mm v deb. 40cm, izdelava finega planuma ročno, premaz robov z dilaplastom za sprijem starega in novega asfalta, dobava in vgraditev asfalta AC 11 surf v deb. 6cm | 150 | m2 |  | 0
2.0 | VOZIŠČNE KONSTRUKCIJE
2.1 | Izdelava obrabnonosilne plasti bituminizirane zmesi AC 16 surf B 50/70 A4 Z3 v debelini 7 cm | 484 | m2 |  | 0
2.2 | Izdelava bankine iz gramoza ali naravno zdrobljenega kamnitega materiala, široke do 0,50 m | 90 | m2 |  | 0
2.3 | Izravnava asfaltne podlage z bituminiziranim drobljencem AC 22 base, stab B50/70 A5 zrnavosti 0/22 mm (lokalne izravnave) | 10 | t |  | 0
3.0 | ODVODNJAVANJE
3.1 | Izdelava muld iz bitumenskega drobljenca debeline 7 cm iz zmesi zrn drobljenca, širine 50 cm | 168 | m1 |  | 0
|  |  |  | Skupaj: | 0
| Skupaj (brez DDV): |  |  |  | 0
| DDV (22 %) |  |  |  | 0
| Skupaj (z DDV): |  |  |  | 0
PREPLASTITEV LC 425002 SEJENICE PRI ČATEŽU-odsek
V ceno na enoto se upoštevajo stroški dobave, postavitve in vzdrževanja prometne signalizacije za zaporo v času gradnje.
št.: | Opis postavke: | količina | enota | cena na enoto | skupaj - EUR
1.0 | PREDDELA
1.1 | Rezkanje (in odvoz) asfaltne zmesi na klančini v debelini 0 do 4 cm | 100 | m2 |  | 0
1.2 | Čiščenje utrjene/odrezkane površine podlage pred pobrizgom z bitumenskim vezivom | 500 | m2 |  | 0
1.3 | Pobrizg z nestabilno kationsko bitumensko emulzijo do 0,30 kg/m2 | 500 | m2 |  | 0
1.4. | Porušitev in odstranitev asfaltne plasti v debelini do 7 cm z odvozom ruševin na stalno deponijo | 400 | m2 |  | 0
1.5. | Rezanje asfalta do debeline 7 cm | 160 | m |  | 0
1.6 | Izdelava sanacij vozišča v kompletu z rezanjem asfalta, rušenjem in odvozom asfalta na komunalno deponijo s plačilom taks, izkop nenosilnega tampona in zemljine v debelini 40cm z odvozom na stalno deponijo izvajalca, dobava in vgraditev tamponskega drobljenca 0/32mm v deb. 40cm, izdelava finega planuma ročno, premaz robov z dilaplastom za sprijem starega in novega asfalta, dobava in vgraditev asfalta AC 11 surf v deb. 6cm | 250 | m2 |  | 0
2.0 | ZEMELJSKA DELA
2.1 | Široki izkop vezljive zemljine - 3. kategorije strojno z nakladanjem - prepust | 10 | m3 |  | 0
2.2 | Vgrajevanje nasipa z mehke kamenine 3.-4. kategorije | 10 | m3 |  | 0
2.0 | VOZIŠČNE KONSTRUKCIJE
2.1 | Izdelava obrabne in zaporne plasti bitumizirane zmesi AC 11 surf B 70/100 A3 v debelini 6,0 cm | 900 | m2 |  | 0
2.2 | Izdelava bankine iz gramoza ali naravno zdrobljenega kamnitega materiala, široke do 0,50 m | 150 | m2 |  | 0
2.3 | Izravnava asfaltne podlage z bituminiziranim drobljencem AC 22 base, stab B50/70 A5 zrnavosti 0/22 mm (lokalne izravnave) | 20 | t |  | 0
3.0 | ODVODNJAVANJE
3.1 | Zavarovanje dna kadunjastega jarka (mulde) s plastjo bitumenskega betona iz zmesi zrn iz karbonatnih kamnin in cestogradbenega bitumna AC 11 surf B 50/70 A4 v debelini 6 cm, široko 50 cm | 200 | m1 |  | 0
3.2 | Porušuitev obstoječega vtočnega jaška fi 60 z odvozom ruševin na stalno deponijo | 1 | kos |  | 0
3.3 | Izdelava jaška iz cementnega betona okroglega prereza, prereza fi 60 cm globokega 1,0 do 1,5 m. | 1 | kos |  | 0
3.4 | Izdelava prepusta krožnega prereza iz PVC cevi fi 25 cm, skupaj z obetoniranjem cevi | 5 | m |  | 0
3.5 | Dobava in vgraditev pokrova iz LTŽ z nosilnostjo 250 kN, krožnega prereza s premerom 600 mm. | 1 | kos |  | 0
| Izdelava tlakovanja iztočnih korit iz prepustov iz zmrzlinsko odpornega kamna debelina tlakovanja 30cm, kamen polagan v beton C20/25, skupaj s fugiranjem stikov | 3 | m2 |  | 0
|  |  |  | Skupaj: | 0
| Skupaj (brez DDV) |  |  |  | 0
| DDV (22 %) |  |  |  | 0
| Skupaj (z DDV): |  |  |  | 0
REKAPITULACIJA - Občina Trebnje
| Skupaj (brez DDV): |  |  |  | 0
| DDV (22 %) |  |  |  | 0
| Skupaj (z DDV): |  |  |  | 0

## KS Dolenja Nemška vas
CESTA DOLGA NJIVA
št.: | Opis postavke: | količina | enota | cena na enoto | skupaj - EUR
VOZIŠČNE KONSTRUKCIJE
1.) | Izdelava obrabnonosilne plastii bitumizirane zmesi AC 16 surf B 70/100 A4 v debelini 6,0cm | 420 | m2 |  | 0
2.) | dobava in vgradnja asfalta AC 11 surf (BB 0/11) v deb. 6cm in izdelava koritnice (mulde) ob cestišču | 140 | m1 |  | 0
|  |  |  | Skupaj: | 0
| Skupaj (brez DDV): |  |  |  | 0
| DDV (22 %) |  |  |  | 0
| Skupaj (z DDV): |  |  |  | 0
CESTA GORENJE PONIKVE
št.: | Opis postavke: | količina | enota | cena na enoto | skupaj - EUR
VOZIŠČNE KONSTRUKCIJE
1.) | Izdelava obrabnonosilne plastii bitumizirane zmesi AC 16 surf B 70/100 A4 v debelini 6,0cm | 200 | m2 |  | 0
2.) | dobava in vgradnja asfalta AC 11 surf (BB 0/11) v deb. 6cm in izdelava koritnice (mulde) ob cestišču | 80 | m1 |  | 0
|  |  |  | Skupaj: | 0
| Skupaj (brez DDV): |  |  |  | 0
| DDV (22 %) |  |  |  | 0
| Skupaj (z DDV): |  |  |  | 0
ZALIVANJE RAZPOK PO CESTAH KS DNV
št.: | Opis postavke: | količina | enota | cena na enoto | skupaj - EUR
1.) | Razširitev in čiščenje razpok v asfaltu na cesti, prednamaz očiščene razpoke, ter zalivanje pripravljene razpoke z bitumensko zalivno maso (zalivna masa mora imeti certifikat oziroma potrdilo o kvaliteti) | 1000 | m1 |  | 0
|  |  |  | Skupaj: | 0
| Skupaj (brez DDV): |  |  |  | 0
| DDV (22 %) |  |  |  | 0
| Skupaj (z DDV): |  |  |  | 0
REKAPITULACIJA - KS Dolenja Nemška vas
| Skupaj (brez DDV): |  |  |  | 0
| DDV (22 %) |  |  |  | 0
| Skupaj (z DDV): |  |  |  | 0

## KS Štefan
JP Vencelj - Berend v naselju Štefan:
*ljp=52m1, š=3,50m (do LC) + *ljp=52m1, š=4,00m (zgoraj) + *ljp=24m1, š=3,00m (krak)
Upoštevati je potrebno vso veljavno zakonodajo, tehnične specifikacije (izdane s strani Direkcije RS za ceste), splošne tehnične pogoje (izdane s strani skupnosti za ceste 1989 + dopolnitve od 1989 dalje - pripravili DARS, DDC, ZAG).
·Če ni s pogodbo ali tehničnimi pogoji določeno drugače, morajo biti v enotnih cenah vključeni vsi stroški za izvedbo posameznega dela (nabava materiala, stroški dela, preiskav, … ter vsi preostali stroški, ki niso posebej predvideni v posameznih postavkah ponudbenega oz. pogodbenega predračuna in so potrebni za izvedbo posameznih del)
*Nepredvidena dela, v kolikor so upravičena in z vpisom odgovornega nadzornika, v višini do 5% skupne vrednosti del.
št.: |  | Opis postavke: | količina | enota | cena na enoto | skupaj - EUR
1. |  | PREDDELA
1.2 |  | ČIŠČENJE TERENA
1.2.3 |  | Porušitev in odstranitev voziščnih konstrukcij
12 | 315 | Odkop humuzirane/zatravljene bankine, široke do 0,50 m | 26 | m2 |  | 0
12 | 322 | Porušitev in odstranitev asfaltne plasti v debelini 6 do 10 cm | 100 | m2 |  | 0
12 | 372 | Rezkanje in odvoz asfaltne krovne plasti v debelini 4 do 7 cm | 50 | m2 |  | 0
12 | 382 | Rezanje asfaltne plasti s talno diamantno žago, debele 6 do 10 cm | 200 | m1 |  | 0
12 | N01 | Porušitev in odstranitev obstoječih talnih linijskih rešetk z odvozom na stalno deponijo | 7 | m1 |  | 0
1.3.1 |  | Omejitve prometa
13 | 112 | Zavarovanje gradbišča v času gradnje s polovično zaporo prometa in ročnim usmerjanjem | 5 | dan |  | 0
1.4 |  | Predhodna dela za popravilo objektov
14 | 824 | Vrtanje lukenj v navadni cementni beton ali kamen, površina navpična ali poševna do 45° glede na vertikalo, premer nad 150 mm (vtok MKN PVC fi 160 iz rešetke v RJ v pločniku ob LC) | 1 | kos |  | 0
2. |  | ZEMELJSKA DELA
2.1 |  | IZKOPI
21 | 234 | Široki izkop zrnate kamnine – 3. kategorije – strojno z nakladanjem (do globine 50cm) | 50 | m3 |  | 0
21 | 752 | Izkop vezljive/zrnate kamnine - 3. ktg za odvodne jarke in koritnice (mulde) - strojno z nakladanjem | 5 | m3 |  | 0
2.2 |  | PLANUM TEMELJNIH TAL
22 | 113 | Ureditev planuma temeljnih tal zrnate kamnine – 3. kategorije | 100 | m2 |  | 0
2.3 |  | LOČILNE IN FILTRSKE PLASTI
23 | 313 | Dobava in vgraditev geotekstilije za ločilno plast (po načrtu), natezna trdnost nad 14 do 16 kN/m2 | 100 | m2 |  | 0
2.4 |  | NASIPI, ZASIPI, KLINI, POSTELJICA IN GLINASTI NABOJ
24 | 475 | Izdelava posteljice iz drobljenih kamnitih zrn v debelini 30cm (0/100mm) | 30 | m3 |  | 0
2.9 |  | PREVOZI, RAZPROSTIRANJE IN UREDITEV DEPONIJ MATERIALA
29 | 115 | Prevoz materiala na razdaljo nad 2000 do 3000 m - uradna deponija z evidenčniomi listi | 45 | t |  | 0
29 | 134 | Razprostiranje odvečne zrnate kamnine – 3. kategorije | 24 | m3 |  | 0
3. |  | VOZIŠČNE KONSTRUKCIJE
3.1 |  | NOSILNE PLASTI
3.1.1 |  | Nevezane nosilne plasti
31 | 131 | Izdelava nevezane nosilne plasti enakomerno zrnatega drobljenca iz kamnine v debelini do 20 cm (0/32mm) - lokalne sanacije | 20 | m3 |  | 0
3.1.3 |  | Asfaltne spodnje nosilne plasti z bitumenskimi vezivi (AC base, stab)
31 | 342 | Izdelava spodnje nosilne plasti bitumizirane zmesi AC 22 base, stab B50/70 A4 v debelini 6 cm (lokalne sanacije) | 100 | m2 |  | 0
31 | 337 | Izravnava asfaltne podlage z bituminiziranim drobljencem AC 22 base, stab B50/70 A5 zrnavosti 0/22 mm (lokalne izravnave) | 5 | t |  | 0
3.2 |  | OBRABNE PLASTI
3.2.2 |  | Asfaltne obrabne in zaporne plasti (AC surf)
32 | 261 | Izdelava obrabne in zaporne ali zaščitne plasti bitumenskega betona iz zmesi zrn iz karbonatnih kamnin in cestogradbenega bitumna AC 11 surf B 50/70 A4 v debelini 3 cm | 485 | m2 |  | 0
3.2.5 |  | Vezane asfaltne obrabne plasti
32 | 562 | Pobrizg podlage z bitumensko emulzijo 0,4 kg/m2 | 485 | m2 |  | 0
N33 | 001 | Premaz stikov obstoječ / novi asfalt z bitumenskim materialom kot npr.: Dilaplast. | 200 | m1 |  | 0
32 | 591 | Čiščenje površine podlage pred pobrizgom z bitumenskim vezivom | 485 | m2 |  | 0
3.6 |  | BANKINE
36 | 111 | Izdelava bankine iz gramoza ali naravno zdrobljenega kamnitega materiala, široke do 0,50 m, debeline 10 - 20cm | 5 | m3 |  | 0
4. |  | ODVODNJAVANJE
4.1 |  | POVRŠINSKO ODVODNJAVANJE
41 | 421 | Zavarovanje dna kadunjastega jarka (mulde) s plastjo bitumenskega betona iz zmesi zrn iz karbonatnih kamnin in cestogradbenega bitumna AC 11 surf B 50/70 A4 v debelini 5 cm, široko 50 cm | 95 | m1 |  | 0
43 | 231 | Izdelava kanalizacije iz cevi iz polivinilklorida, vključno s podložno plastjo iz cementnega betona, premera 15 cm, v globini do 1,0 m | 4 | m1 |  | 0
43 | 271 | Obbetoniranje cevi za kanalizacijo s cementnim betonom C 8/10, po detajlu iz načrta, premera 15 cm | 4 | m1 |  | 0
43 | 822 | Dobava in vgraditev linijske rešetke iz duktilne litine za kineto, z nosilnostjo 50 kN (2 x 3,5m + 6,0m) - vključno z obbetoniranjem | 13 | m1 |  | 0
44 | N01 | Dvig pokrova jaška (podzemnega hidranta in pokrov na kraku zgoraj) na ustrezno višino neposredno pred izvedbo asfalterskih del - preplastitvijo - 3cm. | 2 | kos |  | 0
[5 empty] | Skupaj: | 0
|  | Skupaj (brez DDV): |  |  |  | 0
|  | DDV (22 %) |  |  |  | 0
|  | Skupaj (z DDV): |  |  |  | 0
JP v naselju Belšinja vas - odsek :
*ljp=150m1, š=3,50m
Upoštevati je potrebno vso veljavno zakonodajo, tehnične specifikacije (izdane s strani Direkcije RS za ceste), splošne tehnične pogoje (izdane s strani skupnosti za ceste 1989 + dopolnitve od 1989 dalje - pripravili DARS, DDC, ZAG).
·Če ni s pogodbo ali tehničnimi pogoji določeno drugače, morajo biti v enotnih cenah vključeni vsi stroški za izvedbo posameznega dela (nabava materiala, stroški dela, preiskav, … ter vsi preostali stroški, ki niso posebej predvideni v posameznih postavkah ponudbenega oz. pogodbenega predračuna in so potrebni za izvedbo posameznih del)
*Nepredvidena dela, v kolikor so upravičena in z vpisom odgovornega nadzornika, v višini do 5% skupne vrednosti del.
št.: |  | Opis postavke: | količina | enota | cena na enoto | skupaj - EUR
1. |  | PREDDELA
1.2 |  | ČIŠČENJE TERENA
1.2.3 |  | Porušitev in odstranitev voziščnih konstrukcij
12 | 315 | Odkop humuzirane/zatravljene bankine, široke do 0,50 m | 100 | m2 |  | 0
12 | 322 | Porušitev in odstranitev asfaltne plasti v debelini 6 do 10 cm | 100 | m2 |  | 0
12 | 372 | Rezkanje in odvoz asfaltne krovne plasti v debelini 4 do 7 cm | 100 | m2 |  | 0
12 | 382 | Rezanje asfaltne plasti s talno diamantno žago, debele 6 do 10 cm | 150 | m1 |  | 0
1.3.1 |  | Omejitve prometa
13 | 112 | Zavarovanje gradbišča v času gradnje s polovično zaporo prometa in ročnim usmerjanjem | 6 | dan |  | 0
2. |  | ZEMELJSKA DELA
2.1 |  | IZKOPI
21 | 234 | Široki izkop zrnate kamnine - 3.kategorije - strojno z nakladanjem | 75 | m3 |  | 0
21 | 752 | Izkop vezljive/zrnate kamnine - 3. ktg za odvodne jarke in koritnice (mulde) - strojno z nakladanjem | 10 | m3 |  | 0
2.2 |  | PLANUM TEMELJNIH TAL
22 | 113 | Ureditev planuma temeljnih tal zrnate kamnine – 3. kategorije | 90 | m2 |  | 0
2.3 |  | LOČILNE IN FILTRSKE PLASTI
23 | 313 | Dobava in vgraditev geotekstilije za ločilno plast (po načrtu), natezna trdnost nad 14 do 16 kN/m2 | 100 | m2 |  | 0
2.4 |  | NASIPI, ZASIPI, KLINI, POSTELJICA IN GLINASTI NABOJ
24 | 475 | Izdelava posteljice iz drobljenih kamnitih zrn v debelini 30cm (0/100mm) | 40 | m3 |  | 0
2.5 |  | BREŽINE IN ZELENICE
25 | 116 | Humuziranje brežine brez valjanja, v debelini do 15 cm - ročno | 100 | m2 |  | 0
25 | 151 | Doplačilo za zatravitev s semenom | 100 | m2 |  | 0
2.9 |  | PREVOZI, RAZPROSTIRANJE IN UREDITEV DEPONIJ MATERIALA
29 | 115 | Prevoz materiala na razdaljo nad 2000 do 3000 m - uradna deponija z evidenčniomi listi | 200 | t |  | 0
29 | 134 | Razprostiranje odvečne zrnate kamnine – 3. kategorije | 120 | m3 |  | 0
3. |  | VOZIŠČNE KONSTRUKCIJE
3.1 |  | NOSILNE PLASTI
3.1.1 |  | Nevezane nosilne plasti
31 | 112 | Izdelava nevezane nosilne plasti gramoza v debelini 21 do 30 cm | 40 | m3 |  | 0
31 | 131 | Izdelava nevezane nosilne plasti enakomerno zrnatega drobljenca iz kamnine v debelini do 20 cm (0/32mm) - lokalne sanacije in podaljšanje JP | 30 | m3 |  | 0
31 | 131 | Izdelava nevezane nosilne plasti enakomerno zrnatega drobljenca iz kamnine v debelini do 20 cm (0/32mm) - priprava planuma za mulde v širini 0,50m, dolžine 20m | 10 | m3 |  | 0
3.1.3 |  | Asfaltne spodnje nosilne plasti z bitumenskimi vezivi (AC base, stab)
31 | 342 | Izdelava spodnje nosilne plasti bitumizirane zmesi AC 22 base, stab B50/70 A5 v debelini 6 cm (lokalne sanacije in podaljšanje JP) | 200 | m2 |  | 0
31 | 337 | Izravnava asfaltne podlage z bituminiziranim drobljencem AC 22 base, stab B50/70 A5 zrnavosti 0/22 mm (lokalne izravnave) | 20 | t |  | 0
3.2 |  | OBRABNE PLASTI
3.2.2 |  | Asfaltne obrabne in zaporne plasti (AC surf)
32 | 261 | Izdelava obrabne in zaporne ali zaščitne plasti bitumenskega betona iz zmesi zrn iz karbonatnih kamnin in cestogradbenega bitumna AC 11 surf B 50/70 A4 v debelini 3 cm | 400 | m2 |  | 0
3.2.5 |  | Vezane asfaltne obrabne plasti
32 | 562 | Pobrizg podlage z bitumensko emulzijo 0,4 kg/m2 | 400 | m2 |  | 0
N33 | 001 | Premaz stikov obstoječ / novi asfalt z bitumenskim materialom kot npr.: Dilaplast. | 150 | m1 |  | 0
32 | 591 | Čiščenje površine podlage pred pobrizgom z bitumenskim vezivom | 400 | m2 |  | 0
3.6 |  | BANKINE
36 | 111 | Izdelava bankine iz gramoza ali naravno zdrobljenega kamnitega materiala, široke do 0,50 m, debeline 10 - 20cm | 3 | m3 |  | 0
4. |  | ODVODNJAVANJE
4.1 |  | POVRŠINSKO ODVODNJAVANJE
41 | 421 | Zavarovanje dna kadunjastega jarka (mulde) s plastjo bitumenskega betona iz zmesi zrn iz karbonatnih kamnin in cestogradbenega bitumna AC 11 surf B 50/70 A4 v debelini 5 cm, široko 50 cm | 150 | m1 |  | 0
44 | N01 | Dvig pokrova jaška na ustrezno višino neposredno pred izvedbo asfalterskih del - preplastitvijo - 3cm. | 0 | kos |  | 0
[5 empty] | Skupaj: | 0
|  | Skupaj (brez DDV): |  |  |  | 0
|  | DDV (22 %) |  |  |  | 0
|  | Skupaj (z DDV): |  |  |  | 0
REKAPITULACIJA - KS Štefan
|  | Skupaj (brez DDV): |  |  |  | 0
|  | nepredvidena dela 5 % |  |  |  | 0
|  | skupaj z nepredvid. deli: |  |  |  | 0
|  | DDV (22 %) |  |  |  | 0
|  | Skupaj (z DDV): |  |  |  | 0

## KS Dobrnič
VAPČA VAS
V ceno na enoto se upoštevajo stroški dobave, postavitve in vzdrževanja prometne signalizacije za zaporo v času gradnje.
št.: | Opis postavke: | količina | enota | cena na enoto | skupaj - EUR
3.0 | VOZIŠČNE KONSTRUKCIJE
3.1 | Izdelava obrabnonosilne plasti bitumizirane zmesi AC 16 surf B 70/100 A4 Z3 v debelini 6 cm | 900 | m2 |  | 0
| Skupaj (brez DDV): |  |  |  | 0
| DDV (22 %) |  |  |  | 0
| Skupaj (z DDV): |  |  |  | 0
DOBRAVA PRI DOBRNIČU
V ceno na enoto se upoštevajo stroški dobave, postavitve in vzdrževanja prometne signalizacije za zaporo v času gradnje.
št.: | Opis postavke: | količina | enota | cena na enoto | skupaj - EUR
3.0 | VOZIŠČNE KONSTRUKCIJE
3.1 | Izdelava orabnonosilne plasti bitumizirane zmesi AC 16 surf B 70/100 A4 Z3 v debelini 6 cm | 900 | m2 |  | 0
| Skupaj (brez DDV): |  |  |  | 0
| DDV (22 %) |  |  |  | 0
| Skupaj (z DDV): |  |  |  | 0
REKAPITULACIJA - KS Dobrnič
| Skupaj (brez DDV): |  |  |  | 0
| DDV (22 %) |  |  |  | 0
| SKUPAJ: |  |  |  | 0

## KS Račje selo
UREDITEV CESTE VELIKA ŠEVNICA (parc. št. 1158/3)
V ceno na enoto se upoštevajo stroški dobave, postavitve in vzdrževanja prometne signalizacije za zaporo v času gradnje.
št.: | Opis postavke: | količina | enota | cena na enoto | skupaj - EUR
2.0 | VOZIŠČNE KONSTRUKCIJE
2.1 | Izdelava obrabne in zaporne plasti bitumizirane zmesi AC 11 surf B 70/100 A3 v debelini 4,0 cm | 500 | m2 |  | 0
2.2 | Izdelava bankine iz gramoza ali naravno zdrobljenega kamnitega materiala, široke do 0,50 m | 100 | m2 |  | 0
| Skupaj (brez DDV): |  |  |  | 0
| DDV (22 %) |  |  |  | 0
| Skupaj (z DDV): |  |  |  | 0
UREDITEV CESTE BLATO (parc. št. 1179)
V ceno na enoto se upoštevajo stroški dobave, postavitve in vzdrževanja prometne signalizacije za zaporo v času gradnje.
št.: | Opis postavke: | količina | enota | cena na enoto | skupaj - EUR
2.0 | VOZIŠČNE KONSTRUKCIJE
2.1 | Izdelava obrabne in zaporne plasti bitumizirane zmesi AC 11 surf B 70/100 A3 v debelini 4,0 cm | 255 | m2 |  | 0
2.2 | Izdelava bankine iz gramoza ali naravno zdrobljenega kamnitega materiala, široke do 0,50 m | 170 | m2 |  | 0
3.0 | ODVODNJAVANJE
3.1 | Zavarovanje dna kadunjastega jarka (mulde) s plastjo bitumenskega betona iz zmesi zrn iz karbonatnih kamnin in cestogradbenega bitumna AC 11 surf B 50/70 A4 v debelini 4 cm, široko 50 cm | 20 | m1 |  | 0
| Skupaj (brez DDV): |  |  |  | 0
| DDV (22 %) |  |  |  | 0
| Skupaj (z DDV): |  |  |  | 0
UREDITEV CESTE MALA ŠEVNICA (parc. št. 251/2)
V ceno na enoto se upoštevajo stroški dobave, postavitve in vzdrževanja prometne signalizacije za zaporo v času gradnje.
št.: | Opis postavke: | količina | enota | cena na enoto | skupaj - EUR
2.0 | VOZIŠČNE KONSTRUKCIJE
2.1 | Izdelava obrabne in zaporne plasti bitumizirane zmesi AC 11 surf B 70/100 A3 v debelini 4,0 cm | 450 | m2 |  | 0
2.2 | Izdelava bankine iz gramoza ali naravno zdrobljenega kamnitega materiala, široke do 0,50 m | 300 | m2 |  | 0
| Skupaj (brez DDV): |  |  |  | 0
| DDV (22 %) |  |  |  | 0
| Skupaj (z DDV): |  |  |  | 0
REKAPITULACIJA - KS Račje selo
| Skupaj (brez DDV): |  |  |  | 0
| DDV (22 %) |  |  |  | 0
| Skupaj (z DDV): |  |  |  | 0