## ponudba
OBRAZEC št. 7
UREDITEV JAVNE POTI 925421 ČATEŽ - KRŽIŠČE V DOLŽINI 530m
Ponudba
1. | Organizacija gradbišča z dovozom ustrezne mehanizacije in delovne sile. | kos | 1 | 0
2. | Postavitev, vzdrževanje in odstranitev začasne prometne signalizacije v času izvedbe del (Opomba: ponudnik naj ceno za to postavko ohrani, obračun se vrši na podlagi računov koncesionarja potrjenega s strani nadzora) |  |  | 1050
3. | Postavitev prečnih profilov | kos | 26 | 0
4. | Zakoličba karakterističnih točk | kos | 6 | 0
5. | Rezanje asfalta debeline do 10cm. | m1 | 6.5 | 0
6. | Rušenje asfalta debeline do 10cm, vključno z nakladanjem ruševin na prevozno sredstvo, odvozom na stalno deponijo in plačilom deponijske takse. | m2 | 9.75 | 0
7. | Široki izkop zrnate kamnine in zemljine III. Ktg. v debelini do 30cm, vključno z nakladanjem izkopanega materiala na prevozno sredstvo, odvozom na stalno deponijo in plačilom deponijske takse (samo na posameznih mestih, ne po celotni trasi) | m3 | 210 | 0
8. | Izkop kamnine III. - V. ktg., globine do 1,50m za drenažne kanale in jaške meteorne kanalizacije, vključno z nakladanjem izkopanega materiala na prevozno sredstvo, odvozom na stalno deponijo in plačilom deponijske takse. | m3 | 188.5 | 0
9. | Čiščenje in profiliranje obstoječega jarka širine do 1,50m1 in globine do 1m1, z nakladnajem in odvozom odvečne zemljine na trajno deponijo | m1 | 65 | 0
10. | Izdelava planuma temeljnih tal. | m2 | 2195 | 0
11. | Nabava, dobava in vgradnja drobljenca frakcije 0-64mm, vključno z utrjevanjem do ustrezne zbitosti. | m3 | 97 | 0
12. | Nabava, dobava in vgradnja tamponskega drobljenca frakcije 0-32mm, vključno z utrjevanjem do ustrezne zbitosti. | m3 | 587.5 | 0
13. | Izdelava drenaže iz PE DD cevi premera 110mm, vključno z izvedbo betonske posteljice, geotekstilom in obsipom z peskom granulacije 16-32mm 30 cm nad temenom | m1 | 284 | 0
14. | Nabava, dobava in izdelava meteorne kanalizacije iz PVC cevi DN315mm, SN8, polno obbetonirana. | m1 | 22 | 0
15. | Nabava, dobava in izdelava požiralnika iz betonske cevi fi60cm, globine 1,50m, vključno z nabavo, dobavo in montažo betonskega pokrova fi60cm. | kos | 3 | 0
16. | Izdelava iztočne glave premera 30cm v kombinaciji kamen v beton, vključno z nabavo in dobavo potrebnega materiala in pripadajočimi deli. | kos | 3 | 0
17. | Izdelava finega planuma na nevezani nosilni plasti pred izvedbo asfalterskih del z dosipom peska. | m2 | 2150 | 0
18. | Premaz stika med novim in starim asfaltom z dilaplast pasto. | m1 | 6.5 | 0
19. | Izdelava obrabnozaporne plasti iz bituminizirane zmesi AC 16 surf B 50/70 A4 v debelini 7cm. | m2 | 1620 | 0
20. | Izdelava mulde iz bituminizirane zmesi AC 16 surf B 50/70 A4 v debelini 7cm, širine 50cm. | m1 | 430 | 0
21. | Nabava, dobava in izdelava bankine širine 50cm iz drobljenca frakcije 0-16mm. | m1 | 630 | 0
22. | Nabava, dobava in izdelava bankine širine 30cm iz drobljenca frakcije 0-16mm. | m1 | 430 | 0
23. | Humusiranje brežin brez valjanja ( z dobavo humusa) | m2 | 530 | 0
| Skupaj brez DDV: |  |  | 1050
| DDV 22% |  |  | 231
| Skupaj z DDV: |  |  | 1281