## Sanacije občinskih cest
Sanacija asfaltne mulde v naselju Dečja vas:
*ljp=33,3m1, š=0,50 do 1,40m
št.: |  | Opis postavke: | količina | enota | cena na enoto | skupaj - EUR
1. |  | PREDDELA
1.2 |  | ČIŠČENJE TERENA
1.2.3 |  | Porušitev in odstranitev voziščnih konstrukcij
12 | 322 | Porušitev in odstranitev asfaltne plasti v debelini 6 do 10 cm | 44.91 | m2 | 0 | 0
12 | 382 | Rezanje asfaltne plasti s talno diamantno žago, debele 6 do 10 cm | 68.9 | m1 | 0 | 0
1.3.1 |  | Omejitve prometa
13 | 112 | Zavarovanje gradbišča v času gradnje z delno zaporo prometa | 2 | dan | 0 | 0
2. |  | ZEMELJSKA DELA
2.2 |  | PLANUM TEMELJNIH TAL
22 | 113 | Ureditev planuma temeljnih tal zrnate kamnine – 3. kategorije z dodajanjem nevezane nosilne plasti enakomerno zrnatega drobljenca iz kamnine v debelini do 5 cm (0/22 mm) | 44.91 | m2 | 0 | 0
2.9 |  | PREVOZI, RAZPROSTIRANJE IN UREDITEV DEPONIJ MATERIALA
29 | 118 | Prevoz materiala na razdaljo nad 7000 do 10000 m - uradna deponija z evidenčnimi listi | 5.8 | t | 0 | 0
3. |  | VOZIŠČNE KONSTRUKCIJE
3.1 |  | NOSILNE PLASTI
3.1.3 |  | Asfaltne spodnje nosilne plasti z bitumenskimi vezivi (AC base, stab)
31 | 342 | Izdelava obrabnonosilne plasti bitumizirane zmesi AC 16 surf B 70/100 A4 v debelini 6 cm | 44.91 | m2 | 0 | 0
3.2.5 |  | Vezane asfaltne obrabne plasti
N33 | 001 | Premaz stikov obstoječ / novi asfalt z bitumenskim materialom kot npr.: Dilaplast. | 68.9 | m1 | 0 | 0
[5 empty] | Skupaj: | 0
|  | Skupaj (brez DDV): |  |  |  | 0
|  | DDV (22 %) |  |  |  | 0
|  | Skupaj (z DDV): |  |  |  | 0
Občinska cesta v naselju Dolenje Ponikve - globinska sanacija:
*ljp=28,80m1, š=2,80m1
št.: |  | Opis postavke: | količina | enota | cena na enoto | skupaj - EUR
1. |  | PREDDELA
1.2 |  | ČIŠČENJE TERENA
1.2.3 |  | Porušitev in odstranitev voziščnih konstrukcij
12 | 315 | Odkop humuzirane/zatravljene bankine, široke do 0,50 m | 14.4 | m2 | 0 | 0
12 | 322 | Porušitev in odstranitev asfaltne plasti v debelini 6 do 10 cm | 80.64 | m2 | 0 | 0
12 | 382 | Rezanje asfaltne plasti s talno diamantno žago, debele 6 do 10 cm | 34.4 | m1 | 0 | 0
1.3.1 |  | Omejitve prometa
13 | 112 | Zavarovanje gradbišča v času gradnje s polovično zaporo prometa in ročnim usmerjanjem | 2 | dan | 0 | 0
2. |  | ZEMELJSKA DELA
2.1 |  | IZKOPI
21 | 234 | Široki izkop zrnate kamnine - 3.kategorije - strojno z nakladanjem (globina 0,5 m) | 40.32 | m3 | 0 | 0
2.2 |  | PLANUM TEMELJNIH TAL
22 | 113 | Ureditev planuma temeljnih tal zrnate kamnine – 3. kategorije | 80.64 | m2 | 0 | 0
2.4 |  | NASIPI, ZASIPI, KLINI, POSTELJICA IN GLINASTI NABOJ
24 | 475 | Izdelava posteljice iz drobljenih kamnitih zrn v debelini 30 cm (0/100mm) - lokalne sanacije | 24.2 | m3 | 0 | 0
2.9 |  | PREVOZI, RAZPROSTIRANJE IN UREDITEV DEPONIJ MATERIALA
29 | 115 | Prevoz materiala na razdaljo nad 7000 do 10000 m - uradna deponija z evidenčnimi listi | 10.4 | t | 0 | 0
3. |  | VOZIŠČNE KONSTRUKCIJE
3.1 |  | NOSILNE PLASTI
3.1.1 |  | Nevezane nosilne plasti
31 | 112 | Izdelava nevezane nosilne plasti tamponskega drobljenca v debelini 21 do 30 cm, vključno z izdelavo finega planuma nevezane nosilne plasti | 16.13 | m3 | 0 | 0
3.1.3 |  | Asfaltne spodnje nosilne plasti z bitumenskimi vezivi (AC base, stab)
31 | 342 | Izdelava obrabnonosilne plasti bitumizirane zmesi AC 16 surf B 70/100 A4 v debelini 6 cm - strojno | 80.64 | m2 | 0 | 0
3.2.5 |  | Vezane asfaltne obrabne plasti
N33 | 001 | Premaz stikov obstoječ / novi asfalt z bitumenskim materialom kot npr.: Dilaplast. | 34.4 | m1 | 0 | 0
3.6 |  | BANKINE
36 | 111 | Dosip prenizkih bankin v območju preplastitve, širina bankine 0,50 m, debelina 10 cm | 15 | m2 | 0 | 0
[5 empty] | Skupaj: | 0
|  | Skupaj (brez DDV): |  |  |  | 0
|  | DDV (22 %) |  |  |  | 0
|  | Skupaj (z DDV): |  |  |  | 0
Sanacija asfaltnega pasu ob Osnovni šoli Trebnje:
*ljp=6,3m1, š=1,20m
št.: |  | Opis postavke: | količina | enota | cena na enoto | skupaj - EUR
1. |  | PREDDELA
1.2 |  | ČIŠČENJE TERENA
1.2.3 |  | Porušitev in odstranitev voziščnih konstrukcij
12 | 322 | Porušitev in odstranitev asfaltne plasti v debelini 6 do 10 cm | 7.56 | m2 | 0 | 0
12 | 382 | Rezanje asfaltne plasti s talno diamantno žago, debele 6 do 10 cm | 12.6 | m1 | 0 | 0
1.3.1 |  | Omejitve prometa
13 | 112 | Zavarovanje gradbišča v času gradnje s polovično zaporo prometa in ročnim usmerjanjem | 2 | dan | 0 | 0
2. |  | ZEMELJSKA DELA
2.2 |  | PLANUM TEMELJNIH TAL
22 | 113 | Ureditev planuma temeljnih tal zrnate kamnine – 3. kategorije z dodajanjem nevezane nosilne plasti enakomerno zrnatega drobljenca iz kamnine v debelini do 5 cm (0/22 mm) | 7.56 | m2 | 0 | 0
2.9 |  | PREVOZI, RAZPROSTIRANJE IN UREDITEV DEPONIJ MATERIALA
29 | 118 | Prevoz materiala na razdaljo nad 7000 do 10000 m - uradna deponija z evidenčnimi listi | 1.63 | t | 0 | 0
3. |  | VOZIŠČNE KONSTRUKCIJE
3.1 |  | NOSILNE PLASTI
3.1.3 |  | Asfaltne spodnje nosilne plasti z bitumenskimi vezivi (AC base, stab)
31 | 342 | Izdelava obrabnonosilne plasti bitumizirane zmesi AC 16 surf B 70/100 A4 v debelini 6 cm - ročno | 7.56 | m2 | 0 | 0
3.2.5 |  | Vezane asfaltne obrabne plasti
N33 | 001 | Premaz stikov obstoječ / novi asfalt z bitumenskim materialom kot npr.: Dilaplast. | 15 | m1 | 0 | 0
[5 empty] | Skupaj: | 0
|  | Skupaj (brez DDV): |  |  |  | 0
|  | DDV (22 %) |  |  |  | 0
|  | Skupaj (z DDV): |  |  |  | 0
Občinska cesta Roje pri Čatežu - Čatež - globinska sanacija 1:
*ljp=48,25 m1, š=2,00m1 do 3,10m1
št.: |  | Opis postavke: | količina | enota | cena na enoto | skupaj - EUR
1. |  | PREDDELA
1.2 |  | ČIŠČENJE TERENA
1.2.3 |  | Porušitev in odstranitev voziščnih konstrukcij
12 | 322 | Porušitev in odstranitev asfaltne plasti v debelini 6 do 10 cm (upoštevana tudi porušitev asfaltne mulde) | 129.62 | m2 | 0 | 0
12 | 382 | Rezanje asfaltne plasti s talno diamantno žago, debele 6 do 10 cm | 64.2 | m1 | 0 | 0
1.3.1 |  | Omejitve prometa
13 | 112 | Zavarovanje gradbišča v času gradnje s polovično zaporo prometa in ročnim usmerjanjem | 3 | dan | 0 | 0
2. |  | ZEMELJSKA DELA
2.1 |  | IZKOPI
21 | 234 | Široki izkop zrnate kamnine - 3.kategorije - strojno z nakladanjem (globina 0,5 m) | 79.06 | m3 | 0 | 0
2.2 |  | PLANUM TEMELJNIH TAL
22 | 113 | Ureditev planuma temeljnih tal zrnate kamnine – 3. kategorije | 129.62 | m2 | 0 | 0
2.4 |  | NASIPI, ZASIPI, KLINI, POSTELJICA IN GLINASTI NABOJ
24 | 475 | Izdelava posteljice iz drobljenih kamnitih zrn v debelini 30 cm (0/100mm) | 47.44 | m3 | 0 | 0
2.9 |  | PREVOZI, RAZPROSTIRANJE IN UREDITEV DEPONIJ MATERIALA
29 | 115 | Prevoz materiala na razdaljo nad 7000 do 10000 m - uradna deponija z evidenčnimi listi | 16.72 | t | 0 | 0
3. |  | VOZIŠČNE KONSTRUKCIJE
3.1 |  | NOSILNE PLASTI
3.1.1 |  | Nevezane nosilne plasti
31 | 112 | Izdelava nevezane nosilne plasti tamponskega drobljenca v debelini 21 do 30 cm, vključno z izdelavo finega planuma nevezane nosilne plasti | 31.62 | m3 | 0 | 0
3.1.3 |  | Asfaltne nosilno-obrabne plasti z bitumenskimi vezivi (AC surf)
31 | 342 | Izdelava obrabnonosilne plasti bitumizirane zmesi AC 16 surf B 70/100 A4 v debelini 6 cm - strojno | 129.62 | m2 | 0 | 0
|  | Doplačilo za izvedbo asfaltne mulde | 57 | m1 | 0 | 0
3.2.5 |  | Vezane asfaltne obrabne plasti
N33 | 001 | Premaz stikov obstoječ / novi asfalt z bitumenskim materialom kot npr.: Dilaplast. | 64.2 | m1 | 0 | 0
3.6 |  | BANKINE
36 | 111 | Izdelava humuzirane bankine, široke do 0,50 m | 28.5 | m2 | 0 | 0
[5 empty] | Skupaj: | 0
|  | Skupaj (brez DDV): |  |  |  | 0
|  | DDV (22 %) |  |  |  | 0
|  | Skupaj (z DDV): |  |  |  | 0
Občinska cesta Roje pri Čatežu - Čatež - globinska sanacija 2:
*ljp=22,50 m1, š=4,00m1
št.: |  | Opis postavke: | količina | enota | cena na enoto | skupaj - EUR
1. |  | PREDDELA
1.2 |  | ČIŠČENJE TERENA
1.2.3 |  | Porušitev in odstranitev voziščnih konstrukcij
12 | 315 | Odkop humuzirane/zatravljene bankine, široke do 0,50 m | 32.5 | m2 | 0 | 0
12 | 322 | Porušitev in odstranitev asfaltne plasti v debelini 6 do 10 cm | 90 | m2 | 0 | 0
12 | 382 | Rezanje asfaltne plasti s talno diamantno žago, debele 6 do 10 cm | 16 | m1 | 0 | 0
1.3.1 |  | Omejitve prometa
13 | 112 | Zavarovanje gradbišča v času gradnje s polovično zaporo prometa in ročnim usmerjanjem | 3 | dan | 0 | 0
2. |  | ZEMELJSKA DELA
2.1 |  | IZKOPI
21 | 234 | Široki izkop zrnate kamnine - 3.kategorije - strojno z nakladanjem (globina 0,5 m) | 56.25 | m3 | 0 | 0
2.2 |  | PLANUM TEMELJNIH TAL
22 | 113 | Ureditev planuma temeljnih tal zrnate kamnine – 3. kategorije | 90 | m2 | 0 | 0
2.3 |  | LOČILNE IN FILTRSKE PLASTI
2.4 |  | NASIPI, ZASIPI, KLINI, POSTELJICA IN GLINASTI NABOJ
24 | 475 | Izdelava posteljice iz drobljenih kamnitih zrn v debelini 30cm (0/100mm) | 33.75 | m3 | 0 | 0
2.9 |  | PREVOZI, RAZPROSTIRANJE IN UREDITEV DEPONIJ MATERIALA
29 | 115 | Prevoz materiala na razdaljo nad 7000 do 10000 m - uradna deponija z evidenčniomi listi | 34 | t | 0 | 0
3. |  | VOZIŠČNE KONSTRUKCIJE
3.1 |  | NOSILNE PLASTI
3.1.1 |  | Nevezane nosilne plasti
31 | 112 | Izdelava nevezane nosilne plasti tamponskega drobljenca v debelini 21 do 30 cm, vključno z izdelavo finega planuma nevezane nosilne plasti | 22.5 | m3 | 0 | 0
3.1.3 |  | Asfaltne nosilno-obrabne plasti z bitumenskimi vezivi (AC surf)
31 | 342 | Izdelava obrabnonosilne plasti bitumizirane zmesi AC 16 surf B 70/100 A4 v debelini 6 cm - strojno | 90 | m2 | 0 | 0
|  | Doplačilo za izvedbo asfaltne mulde | 19 | m1 | 0 | 0
3.2.5 |  | Vezane asfaltne obrabne plasti
N33 | 001 | Premaz stikov obstoječ / novi asfalt z bitumenskim materialom kot npr.: Dilaplast. | 16 | m1 | 0 | 0
3.6 |  | BANKINE
36 | 111 | Izdelava humuzirane bankine, široke do 0,50 m | 16.25 | m2 | 0 | 0
[5 empty] | Skupaj: | 0
|  | Skupaj (brez DDV): |  |  |  | 0
|  | DDV (22 %) |  |  |  | 0
|  | Skupaj (z DDV): |  |  |  | 0
Občinska cesta Šentlovrenc - Veliki Gaber - odsek Vrhovo:
*ljp=75,00 m1, š=5,40m1
št.: |  | Opis postavke: | količina | enota | cena na enoto | skupaj - EUR
1. |  | PREDDELA
1.2 |  | ČIŠČENJE TERENA
1.2.3 |  | Porušitev in odstranitev voziščnih konstrukcij
12 | 322 | Porušitev in odstranitev asfaltne plasti v debelini 6 do 10 cm (upoštevana tudi porušitev asfaltne mulde) | 405 | m2 | 0 | 0
12 | 382 | Rezanje asfaltne plasti s talno diamantno žago, debele 6 do 10 cm | 10.8 | m1 | 0 | 0
1.3.1 |  | Omejitve prometa
13 | 112 | Zavarovanje gradbišča v času gradnje s polovično zaporo prometa in ročnim usmerjanjem | 5 | dan | 0 | 0
2. |  | ZEMELJSKA DELA
2.1 |  | IZKOPI
21 | 234 | Široki izkop zrnate kamnine - 3.kategorije - strojno z nakladanjem (globina 0,5 m) | 240 | m3 | 0 | 0
2.2 |  | PLANUM TEMELJNIH TAL
22 | 113 | Ureditev planuma temeljnih tal zrnate kamnine – 3. kategorije | 422 | m2 | 0 | 0
2.3 |  | LOČILNE IN FILTRSKE PLASTI
23 | 313 | Dobava in vgraditev geotekstilije za ločilno plast (po načrtu), natezna trdnost do nad 14 do 16 kN/m2 (EDVK = min. 12 kN/m2) | 480 | m2 | 0 | 0
2.4 |  | NASIPI, ZASIPI, KLINI, POSTELJICA IN GLINASTI NABOJ
24 | 475 | Izdelava posteljice iz drobljenih kamnitih zrn v debelini 30 cm (0/100mm) | 144 | m3 | 0 | 0
2.9 |  | PREVOZI, RAZPROSTIRANJE IN UREDITEV DEPONIJ MATERIALA
29 | 115 | Prevoz materiala na razdaljo nad 7000 do 10000 m - uradna deponija z evidenčnimi listi | 52.25 | t | 0 | 0
3. |  | VOZIŠČNE KONSTRUKCIJE
3.1 |  | NOSILNE PLASTI
3.1.1 |  | Nevezane nosilne plasti
31 | 112 | Izdelava nevezane nosilne plasti tamponskega drobljenca v debelini 21 do 30 cm, vključno z izdelavo finega planuma nevezane nosilne plasti | 96 | m3 | 0 | 0
3.1.3 |  | Asfaltne spodnje nosilne plasti z bitumenskimi vezivi (AC base, stab)
31 | 342 | Izdelava zgornje nosilne plasti bituminiziranega drobljenca AC 22 base B70/100 A4 v debelini 6 cm - strojno | 422 | m2 | 0 | 0
3.2 |  | OBRABNE PLASTI
3.2.2 |  | Asfaltne obrabne in zaporne plasti (AC surf)
32 | 233 | Izdelava obrabne in zaporne ali zaščitne plasti bitumenskega betona AC 8 surf B70/100 A4 v debelini 4 cm - strojno | 422 | m2 | 0 | 0
|  | Doplačilo za izvedbo asfaltne mulde | 34 | m1 | 0 | 0
3.2.5 |  | Vezane asfaltne obrabne plasti
32 | 562 | Pobrizg podlage z bitumensko emulzijo 0,4 kg/m2 | 422 | m2 | 0 | 0
N33 | 001 | Premaz stikov obstoječ / novi asfalt z bitumenskim materialom kot npr.: Dilaplast. | 10.8 | m1 | 0 | 0
32 | 591 | Čiščenje površine podlage pred pobrizgom z bitumenskim vezivom | 422 | m2 | 0 | 0
3.6 |  | BANKINE
36 | 111 | Izdelava humuzirane bankine, široke do 0,50 m | 75 | m2 | 0 | 0
[5 empty] | Skupaj: | 0
|  | Skupaj (brez DDV): |  |  |  | 0
|  | DDV (22 %) |  |  |  | 0
|  | Skupaj (z DDV): |  |  |  | 0
Občinska cesta Šentlovrenc - Veliki Gaber - odsek Gorenje Praproče:
*ljp=210,00 m1, š=5,40m1
št.: |  | Opis postavke: | količina | enota | cena na enoto | skupaj - EUR
1. |  | PREDDELA
1.2 |  | ČIŠČENJE TERENA
1.2.3 |  | Porušitev in odstranitev voziščnih konstrukcij
12 | 322 | Porušitev in odstranitev asfaltne plasti v debelini 6 do 10 cm (upoštevana tudi porušitev asfaltne mulde) | 1080 | m2 | 0 | 0
12 | 361 | Rezkanje (in odvoz) asfaltne zmesi na klančini v debelini 0 do 5 cm (območje mostu) | 54.88 | m2 | 0 | 0
12 | 382 | Rezanje asfaltne plasti s talno diamantno žago, debele 6 do 10 cm | 10.8 | m1 | 0 | 0
1.3.1 |  | Omejitve prometa
13 | 112 | Zavarovanje gradbišča v času gradnje s polovično zaporo prometa in ročnim usmerjanjem | 12 | dan | 0 | 0
2. |  | ZEMELJSKA DELA
2.1 |  | IZKOPI
21 | 234 | Široki izkop zrnate kamnine - 3.kategorije - strojno z nakladanjem (globina 0,5 m) | 640 | m3 | 0 | 0
2.2 |  | PLANUM TEMELJNIH TAL
22 | 113 | Ureditev planuma temeljnih tal zrnate kamnine – 3. kategorije | 1080 | m2 | 0 | 0
2.3 |  | LOČILNE IN FILTRSKE PLASTI
23 | 313 | Dobava in vgraditev geotekstilije za ločilno plast (po načrtu), natezna trdnost do nad 14 do 16 kN/m2 (EDVK = min. 12 kN/m2) | 1280 | m2 | 0 | 0
2.4 |  | NASIPI, ZASIPI, KLINI, POSTELJICA IN GLINASTI NABOJ
24 | 475 | Izdelava posteljice iz drobljenih kamnitih zrn v debelini 30 cm (0/100mm) | 384 | m3 | 0 | 0
2.9 |  | PREVOZI, RAZPROSTIRANJE IN UREDITEV DEPONIJ MATERIALA
29 | 115 | Prevoz materiala na razdaljo nad 7000 do 10000 m - uradna deponija z evidenčnimi listi | 145.22 | t | 0 | 0
3. |  | VOZIŠČNE KONSTRUKCIJE
3.1 |  | NOSILNE PLASTI
3.1.1 |  | Nevezane nosilne plasti
31 | 112 | Izdelava nevezane nosilne plasti tamponskega drobljenca v debelini 21 do 30 cm, vključno z izdelavo finega planuma nevezane nosilne plasti | 256 | m3 | 0 | 0
3.1.3 |  | Asfaltne spodnje nosilne plasti z bitumenskimi vezivi (AC base, stab)
31 | 342 | Izdelava zgornje nosilne plasti bituminiziranega drobljenca AC 22 base B70/100 A4 v debelini 6 cm - strojno | 1080 | m2 | 0 | 0
3.2 |  | OBRABNE PLASTI
3.2.2 |  | Asfaltne obrabne in zaporne plasti (AC surf)
32 | 233 | Izdelava obrabne in zaporne ali zaščitne plasti bitumenskega betona AC 8 surf B70/100 A v debelini 4 cm - strojno | 1134.88 | m2 | 0 | 0
3.2.5 |  | Vezane asfaltne obrabne plasti
32 | 562 | Pobrizg podlage z bitumensko emulzijo 0,4 kg/m2 | 1134.88 | m2 | 0 | 0
N33 | 001 | Premaz stikov obstoječ / novi asfalt z bitumenskim materialom kot npr.: Dilaplast. | 10.8 | m1 | 0 | 0
32 | 591 | Čiščenje površine podlage pred pobrizgom z bitumenskim vezivom | 1134.88 | m2 | 0 | 0
3.6 |  | BANKINE
36 | 211 | Izdelava humuzirane bankine, široke do 0,50 m | 200 | m1 | 0 | 0
[5 empty] | Skupaj: | 0
|  | Skupaj (brez DDV): |  |  |  | 0
|  | DDV (22 %) |  |  |  | 0
|  | Skupaj (z DDV): |  |  |  | 0
REKAPITULACIJA - Sanacije občinskih cest v Občini Trebnje
Sanacija asfaltne mulde v naselju Dečja vas | [5 empty] | 0
Občinska cesta v naselju Dolenje Ponikve - globinska sanacija | [5 empty] | 0
Sanacija asfaltnega pasu ob Osnovni šoli Trebnje | [5 empty] | 0
Občinska cesta Roje pri Čatežu - Čatež - globinska sanacija 1 | [5 empty] | 0
Občinska cesta Roje pri Čatežu - Čatež - globinska sanacija 2 | [5 empty] | 0
Občinska cesta Šentlovrenc - Veliki Gaber - odsek Vrhovo | [5 empty] | 0
Občinska cesta Šentlovrenc - Veliki Gaber - odsek Gorenje Praproče | [5 empty] | 0
|  | Skupaj (brez DDV): |  |  |  | 0
|  | DDV (22 %) |  |  |  | 0
|  | Skupaj (z DDV): |  |  |  | 0