## REKAPITULACIJA
Obrazec št. 7
N0 | Postavka | Skupaj
Ocena €
A | Ureditev križišča
A1 | Preddela | 0
A2 | Zemeljska dela | 0
A3 | Voziščne konstrukcije | 0
A4 | Odvodnjavanje | 0
A5 | Oprema ceste | 0
A6 | Tuje storitve | 0
A | Skupaj gradnja križišča | 0
B | Parapetni zid
B1 | Preddela | 0
B2 | Zemeljska dela | 0
B3 | Gradbena in obrtniška dela | 0
B | Skupaj gradnja parapetnega zidu | 0
C | Skupaj | 0
G | Nepredvidena dela 10% | 0
H | Skupaj investicija | 0
I | DDV (22%) | 0
J | SKUPAJ INVESTICIJA Z DDV | 0

## LOKALNA CESTA IN HODNIK
POPIS DEL
UREDITEV LOKALNE CESTE
| 1. | PREDDELA |  |  | 0
| 2. | ZEMELJSKA DELA |  |  | 0
| 3. | VOZIŠČNE KONSTRUKCIJE |  |  | 0
| 4. | ODVODNJAVANJE |  |  | 0
| 6. | OPREMA CEST |  |  | 0
| 7. | TUJE STORITVE |  |  | 0
|  | SKUPAJ 1-7 |  |  | 0
|  | DDV 22% |  |  | 0
|  | SKUPAJ: |  |  | 0
| 1. | PREDDELA
| 11 | GEODETSKA DELA
| 11 122 | Obnovitev in zavarovanje zakoličbe osi trase
ostale javne ceste v gričevnatem terenu
|  | km | 0.05 |  | 0
| 11 131 | Obnova in zavarovanje zakoličbe osi trase komunalnih
vodov v gričevnatem terenu.
|  | km | 0.05 |  | 0
| 11 222 | Postavitev in zavarovanje prečnega profila
ostale javne ceste v gričevnatem terenu
|  | kos | 3 |  | 0
| N11 297 | Zakoličba geodestkih točk robov ceste
in uvozov
|  | kos | 20 |  | 0
| 12 | ČIŠČENJE TERENA
Opomba: v ceni odvoza materiala mora biti upoštevan strošek
takse deponije in pridobitve evidenčnih listov.
| N12 282 | Odstranitev prometnega znaka s stranico / premerom 600 mm
skupaj s temeljem in stebričkom ter odvozom na začasno deponijo
|  | kos | 1 |  | 0
| N12 323 | Porušitev in odstranitev asfaltne plasti v debelini
do 8 cm z odvozom ruševin na gradbiščno deponijo
zaradi predelave asfaltnih ruševin v nasipni material
|  | m2 | 36 |  | 0
| N12 391 | Odstranitev obstoječe mrežne ograje s stebrički.
ograja višine 0,60 m, z odvozom na stalno dpeonijo
|  | m1 | 35 |  | 0
| N12 392 | Porušitev in odstranitev obstoječe betonske škarpe
z odvozom ruševin na stalno deponijo
|  | m3 | 3.2 |  | 0
| 12 381 | Rezanje asfaltne plasti s talno diamantno žago,
debeline 8 cm
|  | m1 | 110 |  | 0
| 12 382 | Porušitev obstoječe kamnite škarpe z odvozom ruševin
na stalno deponijo
|  | m3 | 12.5 |  | 0
| 12 383 | Porušitev obstoječega betonskega tlaka na mestu uvoza
na dvorišče z odvozom na stalno deponijo
|  | m3 | 2.8 |  | 0
| 12 381 | Rezanje betonske plasti s talno diamantno žago,
debeline 15 cm
|  | m1 | 6 |  | 0
| 13 | OSTALA PREDELA
| N13 142 | Kompletna izdelava projektne dokumentacije
ureditve cestnega prometa med gradnjo - v postavki
morajo biti upoštevane vse morebitne začasne prometne
ureditve glede na predvideno organizacijo gradbišča
ter terminski plan
|  | kos | 1 |  | 0
| N13 142 | Zavarovanje gradbišča v času gradnje z izbrano
zaporo prometa - postavitev in vzdrževanje zapore po
potrjenem ceniku koncesionarja. Postavka je fiksna
in v fazi izbire izvajalca nespremenljiva za vse
ponudnike. OPOMBA: ponudnik naj ceno za to
postavko ohran, obračun se vrši na podlagi
računov koncesionarja potrjenega s strani nadzora
|  | kos | 1 |  | 0
|  |  |  | SKUPAJ: | 0
| 2 | ZEMELJSKA DELA IN TEMELJENJE
Opomba: v ceni z odvozom materiala mora biti upoštevan strošek
takse deponije in pridobitve evidenčnih listov.
| 21 | IZKOPI
| 21 114 | Površinski izkopi plodne zemlje ( humusa )
1 kategorije - strojno z nakladanjem
|  | m3 | 18 |  | 0
| 21 224 | Široki izkop vezljive zemljine - 3 kategorije
strojno z nakladanjem
|  | m3 | 32 |  | 0
| 21 231 | Široki izkop zrnate kamnine - 3 kategorije
ročno
(v območju obstoječih komunalnih vodov)
|  | m3 | 2.5 |  | 0
| 21 234 | Široki izkop zrnate kamnine - 3 kategorije
strojno z nakladanjem
|  | m3 | 35 |  | 0
| 21 243 | Široki izkop mehke kamenine - 4 kategorije
strojno z nakladanjem
|  | m3 | 30 |  | 0
| 21 253 | Široki izkop trede kamenine - 5 kategorije
strojno z nakladanjem
|  | m3 | 20 |  | 0
| 22 | PLANUM TEMELJNIH TAL
| 22 112 | Ureditev planuma temeljnih tal vezljive zemljine
3 kategorije
|  | m2 | 150 |  | 0
| 23 | LOČILNE, DRENAŽNE IN FILTRSKE PLASTI TER DELOVNI PLATO
| 23 311 | Dobava in vgraditev geotekstilije za ločilno plast,
natezna trdnost do nad 14 kN/m2
|  | m2 | 100 |  | 0
| 24 | NASIPI , KLINI, ZASIPI, POSTELJICA IN GLINASTI NABOJ
| 24 113 | Dobava in vgrajevanje nasipa z mehke kamenine 4 kategorije
kamnita greda v debelini min. 30 cm.
|  | m3 | 48 |  | 0
| N24 121 | Izdelava zasipa za kamnitim zidom z izkopanim materialom
z utrjevanjem po plasteh
|  | m3 | 16 |  | 0
| 25 | BREŽINE IN ZELENICE
| 25 112 | Humuziranje brežin brez valjanja
v debelini do 15 cm - strojno
|  | m2 | 45 |  | 0
| N25 151 | Doplačilo za zatravitev z mešanico semen
travinj in cvetočih medovitih cvetlic
|  | m2 | 45 |  | 0
| 29 | PREVOZI, RAZPROSTIRANJE IN UREJANJE DEPONIJ MATERIALA
Opomba: v ceni odvozom materiala mora biti upoštevan strošek
takse deponije in pridobitve evidenčnih listov.
| 29 131 | Razprostiranje odvečne plodne zemljine
1. kategorije
|  | m3 | 11.25 |  | 0
| 29 133 | Razprostiranje odvečne vezljive zemljine 3 kategorije
|  | m3 | 32 |  | 0
| 29 134 | Razprostiranje odvečne zrnate kamenine 3 kategorije
|  | m3 | 37.5 |  | 0
| 29 135 | Razprostiranje odvečne kamenine 4 kategorije
|  | m3 | 10 |  | 0
| N29 121 | Odvoz in razprostiranje odvečne plodne zemljine
na gradbeno deponijo izvajalca
|  | m3 | 11.25 |  | 0
| N29 119 | Odvoz in razprostiranje odvečne vezljive zemljine 3 kategorije
na gradbeno deponijo izvajalca
|  | m3 | 32 |  | 0
| N29 120 | Odvoz in razprostiranje odvečne zrnate kamenine 3 kategorije
na gradbeno deponijo izvajalca
|  | m3 | 37.5 |  | 0
| N29 119 | Odvoz in razprostiranje odvečne kamenine 4 kategorije
na gradbeno deponijo izvajalca
|  | m3 | 10 |  | 0
|  |  |  | SKUPAJ: | 0
| 3 | VOZIŠČNE KONSTRUKCIJE
Zahteve za bitumenska veziva in bituminizirane zmesi
Če izvajalec vgradi v vezano nosilno ali v obrabno plast bituminizirano zmes, pri kateri ugotovljene vrednosti presegajo pogojene vrednosti ali v kateri je osnovni material, ki ne ustreza zahtevam, odloči o načinu obračuna izvršenega dela nadzornik, ki lahko celotno izvršeno delo tudi zavrne.
1. Cestogradbeni bitumen
Vrednost penetracije po ekstrakciji bitumna mora znašati najmanj 60% vrednosti penetracije vhodnega bitumna, če vrednost penetracije vhodnega bitumna ni znana, pa najmanj 60% spodnje mejne vrednosti penetracije za določen tip bitumna.
Zmehčišče po PK po ekstrakciji bitumna se lahko poveča do 100C od vrednosti vhodnega bitumna, če vrednost vhodnega bitumna ni znana, pa od zgornje mejne vrednosti za določen tip bitumna.
2. S polimeri modificirani bitumni
Vrednost penetracije po ekstrakciji s polimeri modificiranega bitumenskega veziva mora znašati najmanj 50% vrednosti penetracije vhodnega bitumna, če vrednost penetracije vhodnega bitumna ni znana, pa najmanj 50% spodnje mejne vrednosti penetracije za določen tip bitumna.
3. Odpornost bituminizirane zmesi proti razpokam pri nizki temperaturi
(V primeru razreda bituminizirane zmesi A2 ali A1 mora izvajalec predložiti poročilo o preskusu obstojnosti bituminizirane zmesi za obrabno plast za težke prometne obremenitve pri nizki temperaturi).
Ohlajevalni preskus (CTT):
 temperatura ob porušitvi Tf <-250C ….zahteva za območja z milejšo klimo
temperatura ob porušitvi Tf <-300C….zahteva za območja za klimatsko zahtevnejša območja
 Največja rezerva natezne napetosti: Δ𝛽𝑡,𝑚𝑎𝑥 > 4 MPa
 Temperatura pri največji rezervi natezne napetosti: T(Δ𝛽𝑡,𝑚𝑎𝑥) < -100C
| 3.1. | NOSILNE PLASTI
| 311 | NEVEZANE NOSILNE PLASTI
| 31 132 | Izdelava nevezane nosilne plasti enakomerno zrnatega
drobljenca iz kamnine v debelini 21 do 30 cm
|  | m3 | 44 |  | 0
| 31 139 | Izvedba planuma tampona pred izvedbo asfalta
|  | m2 | 140 |  | 0
| 31 4-6 | ASFALTNE NOSILNE PLASTI
Z BITUMENSKIMI VEZIVI
| 31 553 | Izdelava nosilne plasti bituminizirane zmesi
AC 22 base B70/100 A3 v debelini 7 cm
lokalna cesta
|  | m2 | 110 |  | 0
| 3.2. | OBRABNE PLASTI
| 322 | VEZANE OBRABNE IN ZAPORNE PLASTI-BITUMENSKI BETONI
| 32 668 | Izdelava obrabne in zaporne plasti bituminizirane zmesi
AC 11 Surf B70/100 A3, v debelini 3 cm
|  | m2 | 110 |  | 0
| 32 254 | Izdelava nosilne, obrabne in zaporne plasti bituminizirane zmesi
AC 16 surf B70/100 A5 v debelini 6 cm
uvozi
|  | m2 | 20 |  | 0
| 32 498 | Pobrizg s polimerno bitumensko emulzijo
0,30 do 0,50 kg/m2.
pobrizg nosilne plasti pred vgradnjo obrabne plasti
zaradi onesnaženja površine nosilne plasti med gradnjo
|  | m2 | 110 |  | 0
| N32 499 | Izvedba delovnega stika starega in novega asfalta
s polimerno bitumensko emulzijo s porabo
0,10 do 0,15 kg/m1
|  | m1 | 110 |  | 0
| N32 500 | Izvedba asfaltne mulde širine 50 cm, globine 5 cm, iz dvoslojnega
asfalta 3+7 cm, skupaj z dobavo asfalta in vsemi deli
|  | m1 | 48 |  | 0
|  |  |  | SKUPAJ: | 0
| 4.0 | ODVODNJAVANJE
| 43 | GLOBINSKO ODVODNJAVANJE - KANALIZACIJA
| 4.3. | GLOBINSKO ODVODNJAVANJE - KANALIZACIJA
| 43 231 | Izdelava kanalizacije iz cevi iz polivinilklorida,
vključno s podložno plastjo iz cementnega betona,
premera 15 cm, v globini do 1,0 m
(cevi SN8)
|  | m1 | 5 |  | 0
| 42 281 | Obbetoniranje cevi za kanalizacijo s cementnim betonom
C 12/15, po detajlu iz načrta, premera 15 cm
|  | m1 | 7 |  | 0
| 4.4. | JAŠKI
| 44 133 | Izdelava jaška iz cementnega betona
krožnega prereza fi 50 cm globine 1,5 do 2,0 m,
|  | kos | 1 |  | 0
| N44 961 | Dobava in vgraditev pokrova iz duktilne litine z
nosilnostjo 400 kN, robnik z robno vtočno rešetko
500 mm.
|  | kos | 1 |  | 0
| N44 999 | Prevezava novega jaška na obstoječi
meteorni kanal
|  | kos | 1 |  | 0
|  |  |  | SKUPAJ: | 0
| 6 | OPREMA CEST
| 61 | POKONČNA OPREMA CEST
| 61 122 | Izdelava temelja iz cementnega betona C12/15,
globine 80 cm, premera 30 cm,
|  | kos | 1 |  | 0
| 61 218 | Dobava in vgraditev stebrička za prometni znak
iz vroče cinakane jeklene cevi s premerom 64 mm,
dolge 3500 mm
|  | kos | 1 |  | 0
| 61 652 | Dobava in pritrditev okroglega prometnega znaka,
podloga iz aluminijaste pločevine, znak z odsevno folijo
RA2 vrste, fi 600 mm
(znak 2102 - stop)
|  | kos | 1 |  | 0
| 62 | OZNAČBE NA VOZIŠČU
| 62 132 | Izdelava tankoslojne vzdolžne označbe na vozišču
z enokomponentno belo barvo, vključno 250 g/m2 posipa
z drobci / krogljicami stekla, strojno, debelina plasti suhe snovi
300 mm, širina črte 12 cm
sredinske črte
|  | m1 | 18 |  | 0
| 62 133 | Izdelava tankoslojne vzdolžne označbe na vozišču
z enokomponentno belo barvo, vključno 250 g/m2 posipa
z drobci / krogljicami stekla, strojno, debelina plasti suhe snovi
300 mm, širina črte 12 cm
robne črte
|  | m1 | 120 |  | 0
| N32 134 | Doplačilo izvedbo prekinjenih robnih črt
|  | m1 | 240 |  | 0
| 62 423 | Izdelava debeloslojne prečne in ostalih označb
na vozišču z večkomponentno hladno plastiko z
vmešanimi drobci / krogljicami stekla, vključno
200 g/m2 dodatnega posipa z drobci stekla,
strojno, debelina plasti 3 mm, označbe na območju
stop črte
|  | m2 | 2.2 |  | 0
|  |  |  | SKUPAJ: | 0
| 7 | TUJE STORITVE
| 7.3. | TELEKOMUNIKACIJSKE NAPRAVE
| N73 401 | Zaščita obstoječega TK voda s STF cevjo premera 110 mm
z obetoniranjem
|  | m1 | 4 |  | 0
| 79 | PRESKUSI, NADZOR IN TEHNIČNA DOKUMENTACIJA
| N79 001 | Izdelava geodetskega načrta po končani
gradnji
|  | kos | 1 |  | 0
| 79 311 | Projektantski nadzor
|  | ur | 10 |  | 0
| 79 351 | Geotehnični nadzor
|  | ur | 8 |  | 0
| 79 514 | Izdelava projektne dokumentacije za projekt izvedenih del
|  | kos | 1 |  | 0
|  |  |  | SKUPAJ: | 0

## PARAPETNI ZID
POPIS DEL
PARAPETNI ZID
1.0 | PREDDELA |  | 0
2.0 | ZEMELJSKA DELA |  | 0
5.0 | GRADBENA IN OBRTNIŠKA DELA |  | 0
| SKUPAJ GRADBENA DELA |  | 0
| SKUPAJ GRADBENA DELA |  | 0
| DDV 22% |  | 0
| SKUPAJ |  | 0
Poz. | Opis dela oz. dobave | količina | Skupaj€
1.0 | PREDDELA
1899-12-31 02:24 | Geodetska dela
11 313 | Postavitev in zavarovanje detajlnih točk za zakoličbo podpornega zidu;
| kos | 13 | 0
1.1. | Skupaj geodetska dela: |  | 0
1.2. | Skupaj čiščenje terena |  | 0
1.0. | SKUPAJ PREDDELA |  | 0
2.0. | ZEMELJSKA DELA
2.1. | Izkopi
21 354 | Izkop vezljive zemljine/zrnate kamnine – 3. kategorije za temelje podpornega zidu, širine do 2,0 m in globine do 1,0 m – strojno, planiranje dna ročno;
| m3 | 32 | 0
21 355 | Izkop vezljive zemljine/zrnate kamnine – 4. kategorije za temelje podpornega zidu, širine do 2,0 m in globine do 1,0 m – strojno, planiranje dna ročno;
| m3 | 5 | 0
21 356 | Široki izkop zrnate kamnine - 3 kategorije ročno (v območju obstoječih komunalnih vodov)
| m3 | 1.5 | 0
2.1. | Skupaj izkopi: |  | 0
2.4 Nasipi, zasipi, klini, posteljica in glinasti naboj
24 213 | Zasip, za zidom z izkopanim materialom
| m3 | 20 | 0
| Skupaj nasipi |  | 0
2.9. | Prevozi, razprostiranje in ureditev deponij materiala:
29 118 | Prevoz materiala na razdaljo do 10 km; | 18.5 | 0
m3
29 134 | Razprostiranje odvečne zrnate zemljine – 3. kategorije;
| m3 | 13.5 | 0
2.9. | Skupaj prevozi, razprostiranje in ureditev deponij materiala |  | 0
2.0. | SKUPAJ ZEMELJSKA DELA: |  | 0
5. | GRADBENA IN OBRTNIŠKA DELA
5.1. | Tesarska dela
51 211 | Izdelava podprtega opaža za ravne temelje podpornega zidu;
| m2 | 42 | 0
51 331 | Izdelava enostranjskega opaža za raven zid, visok do 1 m;
| m2 | 58 | 0
51 332 | Izdelava opaža zaključka zidu z robno trikotno letvico dimenizj 3 cm.
| m1 | 36 | 0
5.1. | Skupaj tesarska dela |  | 0
5.2. | Dela z jeklom za ojačitev
52 221 | Dobava in postavitev rebrastih žic iz visokovrednega naravno trdega jekla B St 500 S (S 500) s premerom do 12 mm, za enostavno ojačitev;
| kg | 1060 | 0
52 314 | Dobava in postavitev mreže iz vlečene jeklene žice B500A (Q), s premerom > od 4 in < od 12 mm, masa 4,1 do 6 kg/m2;
| kg | 300 | 0
5.2. | Skupaj dela z jeklom za ojačitev |  | 0
5.3. | Dela s cementnim betonom
53 116 | Dobava in vgraditev cementnega betona C12/15 v prerez do 0,08 m3/m2-m1 - podložni beton
| m3 | 2 | 0
53 133 | Dobava in vgraditev cementnega betona C25/30 - temeljna peta;
| m3 | 9 | 0
53133* | Dobava in vgraditev ojačenega cementnega betona C25/30 v steno parapetnega zidu;
| m3 | 7.2 | 0
53 615 | Doplačilo za zagotovitev kvalitete cementnega betona C 25/30 (temeljna peta in stena zidu) za stopnjo izpostavljenosti XC4;
| m3 | 16.2 | 0
53 632 | Doplačilo za zagotovitev kvalitete cementnega betona C 25/30 (stena zidu) za stopnjo izpostavljenosti XF2;
| m3 | 7.2 | 0
53 636 | Doplačilo za zagotovitev kvalitete cementnega betona C 25/30 (temeljna peta) za stopnjo izpostavljenosti XF3;
| m3 | 9 | 0
53 636 | Doplačilo za zagotovitev kvalitete cementnega betona C 25/30 (stena podpornega zidu) za stopnjo izpostavljenosti XF4;
| m3 | 7.2 | 0
5.3. | Skupaj dela s cementnim betonom |  | 0
5.4. | OSTALA DELA - OGRAJA
54 101 | Dobava in montaža panelne ograje, kot naprimer ograje Kočevar. Višine 1,20m, z pravokotnimi stebrički, v zeleni barvi
| m3 | 36 | 0
5.4. | Skupaj ostala dela |  | 0
5. | SKUPAJ GRADBENA IN OBRTNIŠKA DELA |  | 0