## List1
Obrazec št. 7
Obnova fasade objekta na naslovu Baragov trg 3, 8210 Trebnje
zap. št. | opis | količina | enota(m2 oz. kom) | cena brez DDV | vrednost
1. | osnovna ureditev gradbišča - označitev gradišča z napisno tablo, namestitev varnostno opozorilih tabel, ureditev deponij, ukrep za varovanje mimidočih, ograditev gradbišča s PVC mrežno ograjo, preprečitev dostopa na nevarna območja, postavitev montažne WC kabine za potrebe vseh izvajalcev prenove, vključno z vzdrževanjem ves čas trajanja del | 1 | kom |  | 0
2. | montaža in demontaža delovnega odra z vsemi premiki in transporti | 693.2 | m2 |  | 0
3. | demontaža obstoječih konzolnih nadstreškov in odvoz na deponijo | 3 | kom |  | 0
4. | demotaža klimatske naprave in odvoz na deponijo | 1 | kom |  | 0
5. | pranje celotne fasade z visokotlačnim čistilcem | 693.2 | m2 |  | 0
6. | premaz celotnega objekta z akrilno emulzijo | 693.2 | m2 |  | 0
7. | sanacija razpok na objektu ter na napušču | 1 | kom |  | 0
8. | stena s ceste (do prvega simsa) - delna sanacija, preplastitev z PVC armino mrežico, 2. nanos lepila ter finalna obdelava (špric) | 65 | m2 |  | 0
9. | 2x oplesk celotnega objekta z REVITALCOLORJEM, v barvnem tonu od I. do IV. kategorije | 693.2 | m2 |  | 0
10. | obdelava simsa - 2x oplesk | 82.3 | m2 |  | 0
11. | vsa potrebna zaščita oken, vrat in tal, grobo pospravljanje po zaključku del ter odvoz smeti na deponijo | 1 | kom |  | 0
12. | Čiščenje, brušenje ter pleskanje obstoječih kovinskih rešetk na oknih v pritličju (prostori Baragove galerije) z antikorozijsko zaščito ter finalno barvo. Upoštevati kompletno vsa potrebna dela in materiale. | 8 | kom |  | 0
13. | Izdelava spuščenega stropa iz mavčnih plošč skupaj skupaj z bandažiranjem in kitanjem. Spoji so armirani in 2x fugirani. Vključeno je dvakratno beljenje s poldisperzijsko barvo. Skupaj z dobavo materiala. | 15 | m2 |  | 0
14. | Nepredvidena dela; 5% od vseh del | 1 |  |  | 0
|  | Skupaj brez DDV |  |  | 0
| osnova za DDV | 0.22 |  | DDV | 0
|  | SKUPAJ ZA PLAČILO: |  | 0