## Rekapitulacija
Projekt : | Umestitev krožnega križišča na regionalni cesti R1-215/1162 Trebnje - Mokronog v km 0,9+50 v Trebnjem
Predračun: |  | Površine za pešce in kolesarje
REKAPITULACIJA - GRADBENI DEL
1. ETAPA
1.0 | PREDDELA |  | 0
2.0 | ZEMELJSKA DELA IN TEMELJENJE |  | 0
3.0 | VOZIŠČNE KONSTRUKCIJE |  | 0
5.0 | GRADBENA IN OBRTNIŠKA DELA |  | 0
6.0 | OPREMA CEST |  | 0
7.0 | TUJE STORITVE |  | 0
|  | Skupaj | 0
|  | DDV 22% | 0
|  | Skupaj z DDV | 0

## Splošne opombe
SPLOŠNE OPOMBE K CELOTNEMU POPISU DEL
Opomba 1:
Pri posameznih delih naveden izraz gradbiščna deponija pojmuje deponijo za katero poskrbi izvajalec del sam. Pri tem so zajeti vsi potrebni prevozi, prenosi, nakladanja in razkladanja od gradbišča do gradbiščne deponije.
Opomba 2:
Sestavni del projektanskega popisa del so tudi tehnično poročilo, elaborati in vse grafične priloge projekta, v katerem so posamezne postavke in dela podrobneje opisana.
Opomba 3:
Kategorizacija zemljin in kamnin je povzeta po tabeli 2.1, dopolnil splošnih in tehničnih pogojev za zemeljska dela in temeljenje (DDC 2001, IV. Knjiga), zemljine in kamnine so razvrščene v kategoriji od I. do V.
Opomba 4:
Izdela se skupni projekt izvedenih del (PID) za celoten projekt, vrednost izdelave le tega pa je razdeljena po popisih za posamezna vrsta del
Opomba 5:
Pri vseh postavkah v popisih del so mišljeni tudi vsi potrebni transporti, dobava vseh materialov in vse ostale potrebne storitve, ki so potrebne za realizacijo postavke, razen če ni v sami postavki natančno drugače navedeno.
Opomba 6:
Predračun je skladen s TSC 09.000:2006 in njegovimi dopolnitvami, vendar so izvedene korekcije in dopolnitve postavk in dodane še nove postavke.

## Preddela
1. Preddela
Šifra | Opis dela | Enota mere | Količina | Cena | Skupaj
1.1 Geodetska dela
11 121 | Obnova in zavarovanje zakoličbe osi trase ostale javne ceste v ravninskem terenu | km | 0.583 | 0 | 0
11 221 | Postavitev in zavarovanje prečnega profila ostale javne ceste v ravninskem terenu | kos | 22 | 0 | 0
11 631 | Zakoličba višine in položaja točke na terenu/objektu | kos | 25 | 0 | 0
11 701 | Identifikacija ter označba obstoječih komunalnih vodov | m1 | 680 | 0 | 0
11 750 | Dobava in postavitev poškodovanega obstoječega mejnika (po potrebi) | kos | 4 | 0 | 0
1 Čiščenje terena
1.1.1 Odstranitev grmovja, dreves, vej in panjev
12 131 | Odstranitev grmovja in dreves z debli premera do 10 cm ter vej na redko porasli površini - ročno. Vključno z odvozom na stalno deponijo in ostalimi stroški deponiranja. | m2 | 40 | 0 | 0
12 132 | Odstranitev grmovja in dreves z debli premera do 10 cm ter vej na redko porasli površini - strojno. Vključno z odvozom na stalno deponijo in ostalimi stroški deponiranja. | m2 | 75 | 0 | 0
12 151 | Posek in odstranitev drevesa z deblom premera 11 do 30 cm ter odstranitev vej. Vključno z odvozom na stalno deponijo in ostalimi stroški deponiranja. | kos | 2 | 0 | 0
12 152 | Posek in odstranitev drevesa z deblom premera 31 do 50 cm ter odstranitev vej. Vključno z odvozom na stalno deponijo in ostalimi stroški deponiranja. | kos | 1 | 0 | 0
12 163 | Odstranitev panja s premerom 11 do 30 cm. Vključno z odvozom na stalno deponijo in ostalimi stroški deponiranja. | kos | 2 | 0 | 0
12 166 | Odstranitev panja s premerom 31 do 50 cm. Vključno z odvozom na stalno deponijo in ostalimi stroški deponiranja. | kos | 1 | 0 | 0
12 181 | Odstranitev vej predhodno posekanih dreves | ura | 7 | 0 | 0
1.2.3 Porušitev in odstranitev voziščnih konstrukcij
12 372 | Rezkanje in odvoz asfaltne krovne plasti v debelini 4 do 7 cm. (primernega za ponovno vgrajevanje v nasipni material). Vključno z odvozom na začasno deponijo saj se plast vgradi v nasip ceste in pločnika, z vsemi ostalimi stroški deponiranja. | m2 | 4 | 0 | 0
12 382 | Rezanje asfaltne plasti s talno diamantno žago, debele 6 do 10 cm. | m1 | 9 | 0 | 0
12 391 | Porušitev in odstranitev robnika iz cementnega betona. Vključno z odvozom na stalno deponijo in ostalimi stroški deponiranja. | m1 | 70 | 0 | 0
12 392 | Porušitev in odstranitev robnika iz kamnitih kock. Vključno z odvozom na stalno deponijo in ostalimi stroški deponiranja. | m1 | 73 | 0 | 0
1.2.4 Porušitev in odstranitev objektov
12 421 | Porušitev in odstranitev kanalizacije iz cevi s premerom do 40 cm. Vključno z odvozom na stalno deponijo in ostalimi stroški deponiranja. | m1 | 8 | 0 | 0
12 431 | Porušitev in odstranitev jaška z notranjo stranico/premerom do 60 cm. Vključno z odvozom na stalno deponijo in ostalimi stroški deponiranja. | kos | 3 | 0 | 0
12 495 | Porušitev in odstranitev cementnega betona. Vključno z odvozom na stalno deponijo in ostalimi stroški deponiranja. | m3 | 2 | 0 | 0
|  |  |  | SKUPAJ: | 0

## Zemeljska_dela
2. Zemeljska dela in temeljenje
Šifra | Opis dela | Enota mere | Količina |  | Cena | Skupaj
2.1 Izkopi
21 111 | Površinski izkop plodne zemljine – 1. kategorije – ročno | m3 | 29 |  | 0 | 0
21 112 | Površinski izkop plodne zemljine – 1. kategorije – strojno z odrivom do 50 m | m3 | 560 |  | 0 | 0
21 224 | Široki izkop zemljine – 3. kategorije – strojno z nakladanjem | m3 | 221 |  | 0 | 0
21 243 | Široki izkop mehke kamnine – 4. kategorije z nakladanjem | m3 | 46 |  | 0 | 0
21 253 | Široki izkop trde kamnine – 5. kategorije z nakladanjem | m3 | 8 |  | 0 | 0
21 410 | Ročni izkop ob obstoječih podzemnih inštalacijah, na mestih približevanj. Izkop v zemlji III. do IV.ktg z odlaganjem odkopanega materiala na gradbiščno deponijo. Obračun za 1m3. | m3 | 155 |  | 0 | 0
2.2 Planum temeljnih tal
22 112 | Ureditev planuma temeljnih tal vezljive zemljine – 3. kategorije | m2 | 1900 |  | 0 | 0
23 313 | Dobava in vgraditev geotekstilije za ločilno plast, natezna trdnost nad 14 do 16 kN/m2 | m2 | 2112 | 1.4 | 0 | 0
2.4 Nasipi, zasipi, klini, posteljica in glinasti naboj
24 119 | Izdelava nasipa iz zrnate kamnine – 4. kategorije z dobavo materiala iz kamnoloma in primešanjem ostanka (cca. 12,5 m3) rezkanega asfalta, ki je nastal pri odstranitvi obstoječe asfaltne plasti | m3 | 1600 |  | 0 | 0
24 473 | Izdelava posteljice iz drobljenih kamnitih zrn v debelini min. 30 cm, vključno z dobavo materiala | m3 | 930 |  | 0 | 0
2.5 Brežine in zelenice
25 121 | Humuziranje brežine z valjanjem, v debelini do 20 cm - ročno | m2 | 35 |  | 0 | 0
25 122 | Humuziranje brežine z valjanjem, v debelini do 20 cm - strojno | m2 | 1095 |  | 0 | 0
25 231 | Zaščita brežine z roliranjem v debelini do 30 cm, vključno z vsemi deli in materiali | m3 | 4 |  | 0 | 0
2.9 Prevozi, razprostiranje in ureditev deponij materiala
29 118 | Prevoz materiala in odlaganje materiala vključno s plačilom takse deponiranega materiala na razdaljo nad 7000 do 10000 m (v m3 v raščenem stanju) | m3 | 1019 |  | 0 | 0
29 131 | Razprostiranje odvečne plodne zemljine – 1. kategorije | m3 | 589 |  | 0 | 0
29 154 | Prevoz materiala in odlaganje odpadnega cementnega betona na komunalno deponijo- vključno s plačilom takse deponiranega materiala | m3 | 2 |  | 0 | 0
29 155 | Prevoz materiala in odlaganje mešanih gradbenih odpadkov z do 25 m.-% nemineralnih primesi - vključno s plačilom takse deponiranega materiala | m3 | 30.57 |  | 0 | 0
29 156 | Prevoz materiala in odlaganje mešanih gradbenih odpadkov z do 50 m.-% nemineralnih primesi - vključno s plačilom takse deponiranega materiala | m3 | 20.38 |  | 0 | 0
[5 empty] | SKUPAJ: | 0

## Voziščne_kon
3. Voziščne konstrukcije
Šifra | Opis dela | Enota mere | Količina | Cena | Skupaj
3.1.1 | Nevezane nosilne plasti
31 132 | Izdelava nevezane nosilne plasti enakomerno zrnatega drobljenca iz kamnine v debelini 20 do 30 cm, vključno z dobavo materiala ter priprava zgornjega planuma | m3 | 450 | 0 | 0
3.1.4-6 | Asfaltne nosilne plasti
31 452 | Izdelava nosilne plasti bituminizirane zmesi AC 16 base B 50/70 A4 v debelini 5 cm | m2 | 1060 | 0 | 0
3.2 Obrabne plasti
32 161 | Dobava in vgraditev s čistim ostrorobim peskom zrnavosti 0/8 za zaklinjanje nevezane obrabne plasti | m3 | 4 | 0 | 0
0
3.2.2 Vezane asfaltne obrabne in zaporne plasti ľ bitumenski betoni
32 252 | Izdelava obrabne in zaporne plasti bituminizirane zmesi AC 8 surf B 70/100 A5 v debelini 3 cm | m2 | 1441 | 0 | 0
0
32 254 | Izdelava obrabne in zaporne plasti bituminizirane zmesi AC 8 surf B 70/100 A5 v debelini 4 cm (pločnik) | m2 | 490 | 0 | 0
3.2.4 Vezane obrabne in zaporne plasti – površinske prevleke
32 497 | Pobrizg s bitumensko emulzijo 0,31 do 0,50 kg/m2 | m2 | 6 | 0 | 0
32 501 | Dobava in vgraditev bitumenskega traku š=15-20cm (kot npr.Teksabit) ali bitumenska pasta (kot npr. Dilaplast) za ojačitev stika med starim in novim finim asfaltom | m1 | 775 | 0 | 0
3.4 Tlakovane obrabne plasti
34 313a | Dobava in vgradnja čepaste betonske opozorilne taktilne plošče dim 30/30/8, bele, z nanosom protiprašne emulzije; stiki zaliti s trajnoelastično zmesjo. (OPOMBA: plošče morajo biti skladne s standardom SIST ISO 21542:2016;) Vključno z nosilno posteljico iz suhe mešanice peska in cementa 5cm ter s položenem večzrnati drenažni beton C 12/15 iz zmesi zrn iz kamnin v debelini 25 cm Z vsemi deli in materiali. | m2 | 32 | 0 | 0
34 313b | Dobava in vgradnja betonske opozorilne taktilne plošče dim 30/30/8, bele, z nanosom protiprašne emulzije; stiki zaliti s trajnoelastično zmesjo. (OPOMBA: plošče morajo biti skladne s standardom SIST ISO 21542:2016;) Vključno z nosilno posteljico iz suhe mešanice peska in cementa 5cm ter s položenem večzrnati drenažni beton C 12/15 iz zmesi zrn iz kamnin v debelini 25 cm Z vsemi deli in materiali. | m2 | 3.4 | 0 | 0
3.5 Robni elementi vozišč
3.5.2 Robniki
35 214 | Dobava in vgraditev predfabriciranega dvignjenega robnika iz cementnega betona s prerezom 15/25 cm | m1 | 435 | 0 | 0
35 235 | Dobava in vgraditev predfabriciranega pogreznjenega robnika iz cementnega betona s prerezom 15/25 cm | m1 | 70 | 0 | 0
35 253 | Dobava in vgraditev dvignjenega rezanega robnika iz naravnega kamna (granit) z brušenim robom, prereza 15/25 cm. | m1 | 83 | 0 | 0
35 262 | Dobava in vgraditev pogreznjenega rezanega robnika iz naravnega kamna (granit) z brušenim robom, prereza 15/25 cm. | m1 | 48 | 0 | 0
34 290 | Doplačilo za zavojne robnike | m1 | 155 | 0 | 0
35 214 | Dobava in vgraditev predfabriciranega betonskega robnika iz cementnega betona v dimenziji 10x25x100 cm. Vgrajuje se na rob asfaltiranega območja eko otoka. Vgrajuje se ga dvignjenega 10 cm nad koto asfalta. | m1 | 8 | 0 | 0
35 214a | Dobava in vgraditev predfabriciranega betonskega robnika iz cementnega betona v dimenziji 10x25x100 cm. Vgrajuje se na rob asfaltiranega območja pametne klopi ob obstoječi avtobusni postaji. | m1 | 11 | 0 | 0
35 214a | Dobava in vgraditev predfabriciranih betonskih palisad dimenzij 12x18x80 cm. Vgrajuje se na rob asfaltiranega območja pametne klopi ob krožišču. Palisade se temelji v betonski temelj. Z vsemi deli in materiali. | m1 | 7 | 0 | 0
3.5.3 Obrobe
35 313 | Izdelava obrobe iz malih tlakovcev iz naravnega kamna (granit) velikosti 10 cm/10 cm /10 cm | m1 | 615 | 0 | 0
3.6 Bankina
36 132 | Izdelava bankine iz drobljenca, široke 0,50 do 0,75 m (material upoštevan pod postavko 31 132) | m2 | 320 | 0 | 0
|  |  |  | SKUPAJ: | 0

## Gradbena_obrtniska_dela
5. Gradbena in obrtniška dela
Šifra | Opis dela | Enota mere | Količina | Cena | Skupaj
5.3 Urbana oprema
53 006 | Dobava in montaža, vključno s temeljenjem, pametne klopi na solarno napajanje (npr. klop SEEDiA FUTURE ali SEEDiA URBAN), ki se temelji po navodilih proizvajalca, vključno z vsemi deli in materiali. | kos | 2 | 0 | 0
53 009 | Dobava in montaža pametnega koša za odpadke npr. proizvajalca Eko Lux koš Bigbelly - dvojni pametni koš, s samodejnim stiskanjem za mešane odpadke in nožnim odpiranjem in napajanjem na solarno energijo vključno z vsemi deli in materiali. Temeljenje po navodilih proizvajalca. | kos | 1 | 0 | 0
53 009 | Dobava in vgradnja predfabriciranega zbiralnika deževnice (npr. TIMS DN 2500 mm) s prostornino 6000 litrov. Vključno z vsemi deli in materiali. Vgradi se tudi pretoči filter. Temeljenje po navodilih proizvajalca. | kos | 1 | 0 | 0
53 009 | Dobava zabojnika za smeti 1100 l za zbiranje odpadne embalaže. Dimenzije 137x114,4x136,5 cm z nožnim odpiranjem. | kos | 1 | 0 | 0
53 009 | Dobava zabojnika za smeti 1100 l za zbiranje odpadnega papirja. Dimenzije 137x114,4x136,5 cm z nožnim odpiranjem. | kos | 1 | 0 | 0
53 009 | Dobava zabojnika za smeti 1100 l za zbiranje ostalih odpadkov. Dimenzije 137x114,4x136,5 cm z nožnim odpiranjem. | kos | 1 | 0 | 0
5.8 Ključavničarska dela in dela v jeklu
58 211 | Dobava in vgraditev kovinske (pocinkane) ograje za pešce, visoke 120 cm vključno z točkovni temelji iz armiranega betona, z vsemi deli in materiali | m1 | 20 | 0 | 0
5.10 Razno
510 001 | Identifikacija, zaščita ter morebitna prestavitev komunalnih vodov z vsemi deli (dela se izvajajo ročno) in materialom po navodilih in z nadzorom pristojnega upravljavca komunalnega voda
| Elektrika | m1 | 66 | 0 | 0
| Kanalizacija | m1 | 42 | 0 | 0
| Vodovod | m1 | 36 | 0 | 0
| TK vod | m1 | 240 | 0 | 0
510 005 | Prilagoditev obstoječega jaška novi niveleti ureditve. Rušenje obstoječega venca ter pokrova jaška, niveletno prilagoditev višine jaška, izdelava novega venca ter vgraditev novega pokrova jaška. Z nadzorom upravljavca komunalnega voda. Vključno z vsemi deli in materiali. | kos | 2 | 0 | 0
|  |  |  | SKUPAJ: | 0

## Oprema_cest
6. Oprema cest
Šifra | Opis dela | Enota mere | Količina | Cena | Skupaj
6.1. Pokončna oprema cest
61 121 | Izdelava temelja iz cementnega betona C 12/15, globine 80 cm, premera 20 cm, z vsemi deli in materiali (točne dimenzije poda izvajalec prometnih znakov) | kos | 2 | 0 | 0
61 217 | Dobava in vgraditev stebrička za prometni znak iz vroče cinkane jeklene cevi s premerom 64 mm, dolge 3500 mm | kos | 2 | 0 | 0
61 551 | Dobava in pritrditev okroglega prometnega znaka, podloga iz aluminijaste pločevine, znak z odsevno folijo RA 2, premera 400 mm | kos | 3 | 0 | 0
6.2. Označbe na voziščih
62 121 | Izdelava vzdolžne označbe na vozišču z dvokomponentno belo barvo, vključno 250 g/m2 posipa z drobci / kroglicami stekla, strojno, debelina plasti suhe snovi 250 mikronm, širina črte 10 cm | m1 | 10 | 0 | 0
62 707 | Izdelava označbe na vozišču z belo barvo, Silhueta kolesa, z vsemi deli in materiali | kom | 3 | 0 | 0
62 708 | Izdelava debeloslojne označbe na vozišču z belo barvo, puščice (naravnost, levo, desno) z vsemi deli in materiali | kom | 3 | 0 | 0
|  |  |  | SKUPAJ: | 0

## Tuje_storitve
7. Tuje storitve
Šifra | Opis dela | Enota mere | Količina |  | Cena | Skupaj
79 311 | Projektantski nadzor | ur | 45 |  | 0 | 0
79 312 | Nadzor upravljalcev komunalnih vodov | ur | 25 |  | 0 | 0
79 348 | Nadzor upravljalca državne ceste DRI d.o.o. | ur | 50 |  | 0 | 0
79 351 | Geotehnični nadzor z morebitnimi dodatnimi preiskavami | ur | 8 |  | 0 | 0
0
79 514 | Izdelava projektne dokumentacije za projekt izvedenih del | kos | 1 |  | 0 | 0
79 515 | Geodetski posnetek izvedenega stanja po predpisih geodetske stroke in navodilih upravljavca z vpisom, objektov, komunalnih vodov, naprav in BCP v uradne evidence | kos | 1 |  | 0 | 0
79 520 | Prilagoditev elaborata zapore ceste | kos | 1 |  | 0 | 0
79 555 | Pred začetkom gradnje preveriti izhodiščno točko, ter zakoličiti projektirane objekte ob prisotnosti odgovornega projektanta projekta, ter geodeta tega projekta. | ur | 8 | 40.5 | 0 | 0
[5 empty] | SKUPAJ: | 0