## List1
OBJEKT: PSO NC22 - faza I
ELEKTROINSTALACIJE JAKEGA IN ŠIBKEGA TOKA TER STRELOVODNE NAPELJAVE
REKAPITULACIJA
A. | JAKI TOK
1. | STIKALNI BLOKI |  |  |  | 0
2. | KABELSKI RAZVOD |  |  |  | 0
3. | SVETILNA TELESA |  |  |  | 0
4. | OSTALI ELEKTROINSTALACIJSKI MATERIAL in DELA |  |  |  | 0
5. | PRIKLOPI |  |  |  | 0
| JAKI TOK SKUPAJ |  |  |  | 0
B. | ŠIBKI TOK
1. | TELEFONSKA INSTALACIJA |  |  |  | 0
2. | OSTALI ELEKTROINSTALACIJSKI MATERIAL |  |  |  | 0
3. | CATV INSTALACIJA |  |  |  | 0
4. | DOMOFON |  |  |  | 0
| ŠIBKI TOK SKUPAJ |  |  |  | 0
C. | STRELOVODNA INSTALACIJA |  |  |  | 0
D. | MERITVE ZAŠČITE PROTI UDARU ELEKTRIČNEGA |  |  |  | 0
TOKA,IZOLACIJSKE TRDNOSTI KABELSKIH VODNIKOV,
GALVANSKIH POVEZAV KOVINSKIH MAS IN
PONIKALNE UPORNOSTI OZEMLJITVE TER IZDAJA
USTREZNE DOKUMENTACIJE V SKLADU S PREDPISI
IN PROTOKOLI
E. | PREGLED IN MERITVE OSVETLJENOSTI ZASILNE RAZSVETLJAVE S STRANI POOBLAŠČENE INSTITUCIJE |  |  |  | 0
F. | PROJEKTANTSKI NADZOR MED IZVAJANJEM |  |  |  | 0
G. | IZDELAVA PID DOKUMENTACIJE |  |  |  | 0
H. | NEPREDVIDENA DELA PO POTRDITVI NADZORA IN INVESTITORJA 5% |  |  |  | 0
| ELEKTROINSTALACIJA SKUPAJ |  |  |  | 0
| 12203 – druge poslovne stavbe |  | 0.19 |  | 0
| DDV |  |  | 22% | 0
| SKUPAJ z DDV |  |  |  | 0
| 11220 – večstanovanjske stavbe |  | 0.81 |  | 0
| DDV |  |  | 9.5% | 0
| SKUPAJ z DDV |  |  |  | 0
| SKUPAJ z DDV |  |  |  | 0
A. | ELEKTROINSTALACIJA JAKEGA TOKA
1. | STIKALNI BLOKI:
1.1 | STIKALNI BLOK "RSR" - skupna raba
(dobava in montaža)
- | vgradna kovinska omara z montažno ploščo dim. 1000x800x150mm kpl. s ključavnico in vgrajeno opremo: | 1 | kom |  | 0
- | FID stikalo 40/0.3 A/3P | 1 | kom |  | 0
- | odvodnik prenapetosti PROTEC C | 3 | kom |  | 0
- | varovalčno stikalo TYTAN II kpl z varovalkami | 1 | kom |  | 0
- | instalacijski odklopnik B16 / I | 3 | kom |  | 0
- | instalacijski odklopnik B10 / I | 10 | kom |  | 0
- | KZS 16/0,03A | 1 | kom |  | 0
- | stikalo preklopno 1-0-2, 10A/1p, montaža na letev | 1 | kom |  | 0
- | kontaktor K3-10, 230V, Schrack | 6 | kom |  | 0
- | signalna svetilka LED zelena | 1 | kom |  | 0
- | regulator ogrevanja žlebov kot npr. Devireg 850 kpl z napajalnikom in tipalom vlage in temperature | 1 | kom |  | 0
- | uvodnice, Ecu zbiralnice N in PE, vrstne sponke cpl z nosilno letvijo in zaključnimi elementi, napisne ploščice in oznake, drobni in vezni instalacijski material (PVC instalacijski kanali, vezne žice, ožičenje, kabel čevlji in tulci, vijačni material) | 1 | kpl |  | 0
| STIKALNI BLOK "RSR" - skupna raba skupaj |  |  |  | 0
1.2 | STIKALNI BLOK "RK" - kotlovnica
(dobava in montaža)
- | vgradna kovinska omara z montažno ploščo dim. 600x400x150mm kpl. s ključavnico in vgrajeno opremo: | 1 | kom |  | 0
- | glavno stikalo 40A/3p | 1 | kom |  | 0
- | odvodnik prenapetosti PROTEC C | 3 | kom |  | 0
- | varovalčno stikalo TYTAN II kpl z varovalkami | 1 | kom |  | 0
- | instalacijski odklopnik B16 / I | 3 | kom |  | 0
- | instalacijski odklopnik B10 / I | 2 | kom |  | 0
- | uvodnice, Ecu zbiralnice N in PE, vrstne sponke cpl z nosilno letvijo in zaključnimi elementi, napisne ploščice in oznake, drobni in vezni instalacijski material (PVC instalacijski kanali, vezne žice, ožičenje, kabel čevlji in tulci, vijačni material) | 1 | kpl |  | 0
| STIKALNI BLOK "RK" - kotlovnica skupaj |  |  |  | 0
1.3 | STIKALNI BLOK "RA1,RA2,RB2,RC2,RA3,RB3,RC3" - stanovanje
(dobava in montaža)
- | vgradna plastična omara WUS-3 kpl. s ključavnico in vgrajeno opremo: | 1 | kom |  | 0
- | FID stikalo 40/0.03 A/3P | 1 | kom |  | 0
- | odvodnik prenapetosti PROTEC C | 3 | kom |  | 0
- | instalacijski odklopnik B16 / III | 1 | kom |  | 0
- | instalacijski odklopnik B16 / I | 9 | kom |  | 0
- | instalacijski odklopnik B10 / I | 7 | kom |  | 0
- | uvodnice, Ecu zbiralnice N in PE, vrstne sponke cpl z nosilno letvijo in zaključnimi elementi, napisne ploščice in oznake, drobni in vezni instalacijski material (PVC instalacijski kanali, vezne žice, ožičenje, kabel čevlji in tulci, vijačni material) | 1 | kpl |  | 0
| STIKALNI BLOK "RA1,RA2,RB2,RC2,RA3,RB3,RC3" - stanovanje skupaj | 7 | kom |  | 0
| STIKALNI BLOKI SKUPAJ |  |  |  | 0
2 | KABELSKI RAZVOD
(dobava in polaganje)
- | kabel NYY-J 5x6 mm2, uvlečen v instalacijske cevi | 200 | m |  | 0
- | kabel NYM-J 5x2,5mm2, uvlečen v instalcijske cevi | 105 | m |  | 0
- | kabel NYM-J 3x2,5mm2, uvlečen v instalcijske cevi | 1940 | m |  | 0
- | kabel NYM-J 7x1,5mm2, uvlečen v instalcijske cevi | 150 | m |  | 0
- | kabel NYM-J 4x1,5mm2, uvlečen v instalcijske cevi | 100 | m |  | 0
- | kabel NYM-J 3x1,5mm2, uvlečen v instalcijske cevi | 2540 | m |  | 0
- | kabel Lycy 2x0,75 mm2, uvlečen v instalacijske cevi | 135 | m |  | 0
- | kabel Lycy 4x0,75 mm2, uvlečen v instalacijske cevi | 140 | m |  | 0
- | žica H05V-K 4 mm2, uvlečen v instalacijske cevi | 140 | m |  | 0
- | žica H05V-K 6 mm2, uvlečen v instalacijske cevi | 140 | m |  | 0
- | žica H05V-K 16 mm2, uvlečen v instalacijske cevi | 110 | m |  | 0
| KABELSKI RAZVOD skupaj |  |  |  | 0
3. | SVETILNA TELESA
(dobava in montaža komplet s sijalkami in montažnim priborom)
A01 | Nadgradna svetilka za prašne in vlažne prostore, moč 1x24W/T5, ohišje in zaščitna kapa iz UV-stabiliziranega polikarbonata, prarabolični reflektor iz metaliziranega zrcalnega polikarbonata, zaščitna stopnja IP65, kot npr. BS113 T5 (14124). | 31 | kom |  | 0
A02 | Nadgradna svetilka za prašne in vlažne prostore, moč 2x24W/T5, ohišje in zaščitna kapa iz UV-stabiliziranega polikarbonata, prarabolični reflektor iz metaliziranega zrcalnega polikarbonata, zaščitna stopnja IP65, kot npr. BS113 T5 (14224). | 4 | kom |  | 0
A03 | Viseča svetilka z zaščitnim pokrovom in PMMA difuzorjem, moč 1x40W/T5-R, ohišje iz aluminijevega profila, zaščitna stopnja IP40, kot npr. HALLA ELUMI 13-250K-1040E. | 8 | kom |  | 0
A04 | Viseča svetilka z zaščitnim pokrovom in PMMA difuzorjem, moč 1x40W/T5-R, ohišje iz aluminijevega profila, zaščitna stopnja IP40, kot npr. HALLA ELUMI 13-250K-1040E. | 9 | kom |  | 0
A05 | LED reflektor s senzorjem gibanja bele barve, moč 2x8W, kot senzorja 140°/90°, stopnja zaščite IP44, kot npr. THEBEN LUXA 1020974 | 2 | kom |  | 0
Z1 | Nadgradna svetilka varnostne razsvetljave v pripravnem spoju, 1 h avtonomija, LED svetlobni vir 0,8W/240lm, polikarbonatno ohišje bele barve RAL 9003 in debeline 20 mm, polokarbonatne prozorne leče, simetrična optika, zaščitna stopnja IP65, kot npr. BEGHELLI UP LED (4300) | 18 | kom |  | 0
R | Fotoluminiscenčni piktogram ravno 10x20 | 7 | kom |  | 0
| izpust kabla iz stropa za svetilko, zaključenega z lestenčno sponko (stanovanje) | 59 | kom |  | 0
| izpust kabla iz stene za svetilko, zaključenega z lestenčno sponko (stanovanje) | 27 | kom |  | 0
| SVETILNA TELESA "skupaj" |  |  |  | 0
4. | OSTALI ELEKTROINSTALACIJSKI MATERIAL in DELA
(dobava in montaža oz.polaganje)
- | stikalo navadno p/o, modularne izvedbe, kpl z dozo, nosilcem okvirja in okrasnim okvirjem, kot npr. TEM Čatež Modul v barvi po izbiri arhitekta | 62 | kom |  | 0
- | stikalo izmenično p/o, modularne izvedbe, kpl z dozo, nosilcem okvirja in okrasnim okvirjem, kot npr. TEM Čatež Modul v barvi po izbiri arhitekta | 64 | kom |  | 0
- | stikalo križno p/o, modularne izvedbe, kpl z dozo, nosilcem okvirja in okrasnim okvirjem, kot npr. TEM Čatež Modul v barvi po izbiri arhitekta | 1 | kom |  | 0
- | tipkalo p/o, modularne izvedbe, kpl z dozo, nosilcem okvirja in okrasnim okvirjem, kot npr. TEM Čatež Modul v barvi po izbiri arhitekta | 7 | kom |  | 0
- | II.polna vtičnica šuko p/o, kot npr. TEM Čatež Modul v barvi po izbiri arhitekta, kpl z dozo, nosilcem okvirja in okrasnim okvirjem | 252 | kom |  | 0
- | II.polna vtičnica šuko s pokrovom p/o, kot npr. TEM Čatež Modul v barvi po izbiri arhitekta, kpl z dozo, nosilcem okvirja in okrasnim okvirjem | 10 | kom |  | 0
- | IR senzor 360 st, 230V | 15 | kom |  | 0
- | razvodnica DIP dodatne izenačitve potenciala | 7 | kom |  | 0
- | razvodnica GIP glavne izenačitve potenciala | 1 | kom |  | 0
- | razvodnica fi 78 mm | 130 | kom |  | 0
- | razvodnica RKP-IV-2.5 mm2 | 20 | kom |  | 0
- | instalacijski kanal 20x30 | 30 | m |  | 0
- | instalacijski kanal 60x40 | 15 | m |  | 0
- | rebrasta plastična cev tbx 32 mm | 80 | m |  | 0
- | rebrasta plastična cev tbx 23 mm | 120 | m |  | 0
- | rebrasta plastična cev tbx 11-16 mm | 4500 | m |  | 0
- | greli kabel 15W/m, kot npr EGRO Zorman | 220 | m |  | 0
- | drobni instalacijski material | 1 | kpl |  | 0
| OSTALI ELEKTROINSTALACIJSKI MATERIAL skupaj |  |  |  | 0
5. | PRIKLOPI
- | priklop fiksnega porabnika | 25 | kom |  | 0
- | priklop strojne opreme (ventilatorji peč ter bojlerji) po navodilih dobavitelja | 10 | kpl |  | 0
| PRIKLOPI skupaj |  |  |  | 0
| JAKI TOK S K U P A J: |  | EUR |  | 0
B. | ELEKTROINSTALACIJA ŠIBKEGA TOKA:
1 | TELEFONSKA INSTALACIJA
(dobava in montaža)
€/ENOTO
- | zunanja TELEKOM omarica po navodilih lokalnega operaterja telefonskega omrežja | 1 | kos |  | 0
- | vgradna plastična omara WUS-3 kpl. s ključavnico in vgrajeno opremo: | 7 | kos |  | 0
- | instalacijska cev tbx 32 mm | 140 | m |  | 0
- | instalacijska cev tbx 16 mm | 280 | m |  | 0
- | kabel UTP cat 6 | 560 | m |  | 0
- | kabel IY(St)Y 2x2x0,8 | 220 | m |  | 0
- | optični kabel 4xMM | 220 | m |  | 0
- | vtičnica RJ45 cat 6 UTP dvojna modularne izvedbe, p/o, kpl z dozo, nosilcem okrasnega okvirja in okrasnim okvirjem kot npr. TEM Čatež Modul v barvi po izbiri arhitekta | 14 | kom |  | 0
- | meritve in preiskus delovanja
telefonske instalacije in izdaja
| ustrezne dokumentacije | 1 | kpl |  | 0
| TELEFONSKA INSTALACIJA s k u p a j |  |  |  | 0
2 | OSTALI ELEKTROINSTALACIJSKI MATERIAL
(dobava in montaža)
- | instalacijski kanal Quadro 15x15 mm | 10 | m |  | 0
- | instalacijski kanal Quadro 20x30 mm | 15 | m |  | 0
- | razvodnica RKP-IV-2.5 mm | 10 | kom |  | 0
- | cev DWP fi 50mm | 30 | m |  | 0
- | obbetoniranje 2x cevi fi 50 mm | 15 | m |  | 0
- | drobni in vezni material | 1 | kpl |  | 0
| OSTALI ELEKTROINSTALACIJSKI MATERIAL skupaj |  |  |  | 0
3 | CATV INSTALACIJA
(dobava in montaža)
- | zunanja KTV omarica po navodilih lokalnega operaterja kabelskega omrežja | 1 | kos |  | 0
- | instalacijska cev tbx 16 mm | 30 | m |  | 0
- | koaksialni kabel KOKA 712 Cu | 500 | m |  | 0
- | vtičnica TV modularne izvedbe, p/o, kpl z dozo, nosilcem okrasnega okvirja in okrasnim okvirjemkot npr. Tem Čatež Modul v barvi po izbiri arhitekta | 14 | kom |  | 0
- | preiskus delovanja antenske instalacije z meritvami |  |  |  | 0
| jakosti ustreznega signala in izdaja certifikata | 1 | cpl |  | 0
| CATV INSTALACIJA skupaj |  |  |  | 0
4 | DOMOFON
(dobava in montaža)
| domofon z enim pozivnim mestom za (12) dvanajst stanovanj in dvanajstimi (12) stanovanjskimi enotami kot npr Urmet Sintesi 2 Voice kpl z napajalnikom | 1 | kpl |  | 0
Električna ključavnica
| impulzna 12 V AC, MAX. 15VA | 1 | kpl |  | 0
- | kabel LICY 2x1.0 mm2 | 50 | m |  | 0
- | instalacijska cev tbx 11 mm | 50 | m |  | 0
| meritve, atesti, spuščanje v pogon | 1 | kpl |  | 0
| DOMOFON skupaj |  |  |  | 0
| ELEKTROINSTALACIJA ŠIBKEGA TOKA skupaj: |  |  |  | 0
C. | STRELOVODNA INSTALACIJA
(dobava in montaža oz.polaganje)
- | valjanec FeZn 25x4mm kpl i izkopom in zasutjem | 150 | m |  | 0
- | Al žica fi 10 mm, položena na strešnih in zidnih nosilcih | 140 | m |  | 0
- | žica P/Fy 6 mm2 | 120 | m |  | 0
- | strešna podpora za Al žico | 75 | kom |  | 0
- | stenska podpora za Al žico | 75 | kom |  | 0
- | objemka za žleb | 20 | kom |  | 0
- | križna sponka Rf | 25 | kom |  | 0
- | merilna sponka | 4 | kom |  | 0
- | križna sponka Al | 25 | kom |  | 0
- | žlebna sponka | 4 | kom |  | 0
- | spoji na kovinsko maso | 25 | kom |  | 0
- | mehanska zaščita za strelovod h=1,8m | 4 | kom |  | 0
- | antikorozijska zaščita spojev | 10 | kg |  | 0
| STRELOVODNA INSTALACIJA skupaj : |  | EUR |  | 0
D. | MERITVE ZAŠČITE PROTI UDARU ELEKTRIČNEGA
TOKA,IZOLACIJSKE TRDNOSTI KABELSKIH VODNIKOV,
GALVANSKIH POVEZAV KOVINSKIH MAS IN
PONIKALNE UPORNOSTI OZEMLJITVE TER IZDAJA
USTREZNE DOKUMENTACIJE V SKLADU S PREDPISI
| IN PROTOKOLI | 1 | cpl |  | 0
E. | PREGLED IN MERITVE OSVETLJENOSTI ZASILNE RAZSVETLJAVE S STRANI POOBLAŠČENE INSTITUCIJE | 1 | cpl |  | 0
F. | PROJEKTANTSKI NADZOR MED IZVAJANJEM | 1 | kpl |  | 0
G. | IZDELAVA PID DOKUMENTACIJE | 1 | kpl |  | 0
H. | NEPREDVIDENA DELA PO POTRDITVI NADZORA IN INVESTITORJA 5% | 1 | kpl |  | 0
| ELEKTROINSTALACIJA S K U P A J: |  | EUR |  | 0