## rekapitulacija
FAZA II
Investitor:
Občina Vojnik
Keršova ulica 8, 3212 VOJNIK
Objekt:
Rekonstrukcija, delna sprememba namembnosti
in energetska sanacija
poslovno stanovanjskega objekta
Nova Cerkev 22
Številka projekta:
2016-07
REKAPITULACIJA GRADBENIH IN ZAKLJUČNIH DEL
| I. nadstropje |  |  | 0
| pritličje |  |  | 0
| sanacija fasadnega ovoja |  |  | 0
| Skupaj |  |  | 0
| 12203 – druge poslovne stavbe | 0.19 |  | 0
| DDV |  | 22% | 0
| SKUPAJ z DDV |  |  | 0
| 11220 – večstanovanjske stavbe | 0.81 |  | 0
| DDV |  | 9.5% | 0
| SKUPAJ z DDV |  |  | 0
| SKUPAJ z DDV |  |  | 0
Splošne opombe za vsa dela!
Opisi pozicij so skrajšani. Ponudba za izvedbo mora vsebovati vse stroške za kompletno izdelavo pozicije, tudi če v popisu niso eksplicitno navedeni.
Izvajalec del je pred oddajo ponudbe dolžan preveriti ustreznost samih popisov del in količin glede na vse projekte, ki so mu na vpogled pri investitorju ali projektantu. Prav tako je izvajalec dolžan preveriti vse detajle in sheme. V primeru odstopanj jih je dolžan zajeti v sklopu te ponudbe ločeno ali kot nepredvidena dela tako, da je objekt sposoben izvesti v skladu z razpisnimi pogoji in pogodbo.
V vsaki ceni in za komplet je potrebno zajeti vse gotove montirane in finalno obdelane izdelke - objekt kot celoto v skladu s projektom, brez dodatnih del, z izdelavo vse montažne tehnične dokumentacije, detajlov izvedbe, katerih potrditev je potrebno zagotoviti s strani odgovornega projektanta arhitekture.
Ponudba mora vsebovati izvedbo drobnih gradbenih, obrtniških in inštalacijskih del ter ostalega četudi to ni neposredno navedeno v popisu, a je kljub temu razvidno iz grafičnih prilog in ostalih sestavnih delov PZI projekta. Zajeti je potrebno odstranitev ruševin po izvedbi utorov za instalacije, zazidavo in omet sten in stropov na mestih izvedenih instalacij.
Za vsa navedena dela je potrebno gledati ustrezne opise del v sklopu drugih projektov PZI in jih je upoštevati v skupni rekapitulaciji del.
V primeru kakršnihkoli nejasnosti iz popisa del ali iz projekta je le te razčistiti pred oddajo ponudbe z odgovornim projektantom arhitekture.
V ceni posameznih postavk je potrebno zajeti vse elemente, ki so navedene v opisu, ne glede na različnost zahtevanih obrtniških (gradbenih) del, razen kjer je eksplicitno navedeno, da so določeni elementi zajeti v drugi postavki oz. pri drugih delih.
Izvajalec naj na podlagi načrtov sam oceni možne načine in težavnost del in to upošteva v cenah posameznih postavk.
Ponudnik mora v enotnih cenah upoštevati tudi stroške čiščenja v času gradnje in končno čiščenje, pred predajo izvedenih del naročniku. Izvajalec mora ves čas gradnje skrbeti za urejen izgled gradbišča.
Vsa hrupna dela je potrebno izvajati po dogovoru z investitorjem.
Ponudba mora vsebovati tudi:
- vsi splošni in stalni stroški povezani z organizacijo in delo na gradbišču,
- izvedbo varovanja gradbišča v skladu s predpisi in standardi,
- transportne stroške v območju in izven območja gradbišča,
- stroške nakladanja in raskladanja odvoza odpadkov in ostalega materiala na stalno deponijo izvajalca, raskladanje, eventuelno razgrinjanje ter plačila komunalnih taks,
- stroške vmesnega in finalnega čiščenja prostorov,
- izdelavo detajlnih načrtov jeklenih konstrukcij (potrdi jih odg. projektant gradbenih konstrukcij).
Posamezni ponudnik z oddajo ponudbe izjavlja, da bo predmetno zgradbo izvajal izključno skladno s PZI projektno dokumentacijo, ki jo je izdelal avtor. Vse morebitne spremembe in dopolnitve lahko izdela izključno avtor, pri čemer mora biti vsaka sprememba in dopolnitev pisno zavedena v gradbeni dnevnik, ožigosana in podpisana s strani odgovornega projektanta arhitekture ter odgovornega nadzornika.
- | KV pogoji k obnovi objekta:
Upoštevati projektne in kulturno varstvene pogoje ZVKDS OE Celje

## 1nadstropje
FAZA II
Investitor:
Občina Vojnik
Keršova ulica 8, 3212 VOJNIK
Objekt:
Rekonstrukcija, delna sprememba namembnosti
in energetska sanacija
poslovno stanovanjskega objekta
Nova Cerkev 22
I. nadstropje
Številka projekta:
2016-07
REKAPITULACIJA GRADBENIH IN ZAKLJUČNIH DEL
I. | Rušitvena dela |  |  |  | 0
II. | Zidarska dela |  |  |  | 0
III. | Stavbno mizarska dela |  |  |  | 0
IV. | Keramičarska dela |  |  |  | 0
V. | Tlakarska dela |  |  |  | 0
VI. | Suhomontažna dela |  |  |  | 0
VII. | Slikopleskarska dela |  |  |  | 0
VIII. | Kamnoseška dela |  |  |  | 0
| Skupaj |  |  |  | 0
| 12203 – druge poslovne stavbe |  | 0.19 |  | 0
| DDV |  |  | 22% | 0
| SKUPAJ z DDV |  |  |  | 0
| 11220 – večstanovanjske stavbe |  | 0.81 |  | 0
| DDV |  |  | 9.5% | 0
| SKUPAJ z DDV |  |  |  | 0
| SKUPAJ z DDV |  |  |  | 0
I. | Rušitvena dela
1. | Odstranitev obstoječih oken z okvirjem velikosti do 2m2. | kos | 4 | 0 | 0
2. | Odstranitev obstoječih oken okvirjem v velikosti nad 2m2. | kos | 13 | 0 | 0
3. | Odstranitev obstoječih vratnih okvirjev in kril v velikosti do 2m2. | kos | 10 | 0 | 0
4. | Odstranitev obstoječih vratnih okvirjev in kril v velikosti nad 2m2. | kos | 4 | 0 | 0
5. | Odstranitev sanitarnih elementov in predmetov. | kos | 3 | 0 | 0
6. | Odstranitev vzidanih tuš kadi. | kos | 1 | 0 | 0
7. | Odstranitev obstoječih dotrajanih finalnih tlakov. | m2 | 124.3 | 0 | 0
8. | Odstranitev obstoječih notranjih lesenih predelnih sten, vključno z odstranitvijo nosilne podkonstrukcije. | m2 | 8.25 | 0 | 0
9. | Ročno rušenje predelnih sten iz NF opeke debeline do 12 cm, v apneno cementni malti. | m2 | 13.2 | 0 | 0
10. | Ročno rušenje predelnih sten iz NF opeke debeline nad 12 cm, v apneno cementni malti. | m3 | 2.75 | 0 | 0
11. | Ročno prebijanje odprtin v stenah iz NF opeke debeline 25 cm in več, v apneno cementni malti, vključno z ustreznim začasnim podpiranjem do izvedbe premostivenega elementa. | m3 | 2.9 | 0 | 0
12. | Odstranitev obstoječe stenske keramike, lepljene na obstoječo ometano steno. | m2 | 60.75 | 0 | 0
13. | Prenos ruševin in odpadkov na gradbiščno deponijo, z nakladanjem ruševin v kontejner ter odvoz na deponijo. | m3 | 22.5 | 0 | 0
14. | Stroški plačila takse za odlaganje gradbenih odpadkov na komunalni deponiji v skladu z zakonodajo in vodenje predpisane dokumentacije. | ton | 18 | 0 | 0
15. | Razna nepredvidena in dodatna rušitvena dela potrjena s strani pooblaščenega nadzornika, ocena 10% rušitvenih del. | % | 10 | 0 | 0
| Skupaj |  |  |  | 0
II. | Zidarska dela
1. | Izdelava horizontalne hidroizolacije pod tlaki v kopalnicah pred polaganjem talne keramike s hidroizolacijskim premazom na cementni osnovi kot npr. Mapelastic ali ustrezno podobno. | m2 | 19.5 | 0 | 0
2. | Zazidava raznih odprtin z modularnim opečnim votlakom, v apneno cementni malti. | m3 | 2.3 | 0 | 0
3. | Dobava in vgradnja tipskih opečno cementnih prednapetih tipskih preklad nad nove odprtine v obstoječih stenah, vključno z zapolnitvijo rege z nabrekujočo hitro sušečo malto. | m1 | 12.5 | 0 | 0
4. | Zazidava raznih odprtin z bloki iz plinobetona - siporeks, debeline 20 cm, z lepilom. | m3 | 0.45 | 0 | 0
5. | Izdelava grobega in finega ometa obstoječih in novih notranjih sten, v podaljšani apneno cementni malti s predhodnim obrizgom in vstavitvijo armirne mrežice, vključno s predhodnim preverjanjem oprijema obstoječih ometov s pretrkavanjem, odstranitvijo odstopajočih ometov in ustrezno pripravo podlage. | m2 | 63.5 | 0 | 0
6. | Krpanje plavajočih podlog z mikroarmiranim estrihov debeline kot obstoječi estrih, na mestih rušitev in prebojev notranjih sten, vključno s polaganjem podloge iz stiropora v debelini kot obstoječa, vključno s PE folijo, raztezanjem, ravnanjem in nabijanjem podloge ter zagladitev kot podlaga za polaganje talnih oblog. | m2 | 5 | 0 | 0
7. | Razna gradbena pomoč v delu pri obrtniških in instalacijskih delih ter razna nepredvidena in dodatna dela potrjena s strani pooblaščenega nadzornika (NK, PK in KV). | ur | 80 | 0 | 0
| Skupaj |  |  |  | 0
III. | Stavbno mizarska dela
Obravnava izdelkov je izključno po specifikaciji, v kateri so opisani vsi potrebni elementi za oceno, izdelavo, obdelavo in montažo. Vse mere je potrebno kontrolirati na objektu.
SPLOŠNI OPIS
Vsa okna so izdelana iz kvalitetnega masivnega ali lepljenega smrekovega lesa, sidrana v nosilno konstrukcijo objekta,
vgrajena po sistemu RAL montaže,
zaščitenega z lazurnimi debeloslojnimi premazi na vodni osnovi, v tonih po navodilih ZVKDS.
Zasteklitev z troslojnim prozornim izolacijskim steklom,
U = 0,7 W/m2 K,
- zahtevana tesnost oken: a max = 2,0 m3/m2H,
- zahtevana zvočna izolativnost oken: R w = 32 dB,
zagotavljanje vodotesnosti po SIST EN 1027,
odpiranje po vertikalni in horizontalni osi, oziroma po posameznem opisu,
stran odpiranja smiselno prilagoditi prostoru,
opremljena s tipskim okovjem,
kljuka inox,
notranje okenske police so Postforming, debeline 3,00 cm ter morajo biti vgrajene zrakotesno, zunanje okenske police se dobavijo in montirajo ob izvedbi novega fasadnega ovoja,
nekatera s tipskimi zunanjimi roletami v imitaciji lesnega dekorja, v skritih, nevidnih omaricah nad okni in z notranjim ročnim upravljanjem.
Vse po shemi oken in vrat.
1. | Izdelava, dobava in montaža novih lesenih oken z naslednjimi splošnimi zahtevami:
a. | O7 - Enokrilno leseno okno, kombinirano odpiranje, proizvodne dimenzije 58 x 77 cm. | kos | 1 | 0 | 0
b. | O8 - Enokrilno leseno okno, kombinirano odpiranje, proizvodne dimenzije 66 x 153 cm. | kos | 1 | 0 | 0
c. | O9 - Enokrilno leseno okno, kombinirano odpiranje, proizvodne dimenzije 73 x 153 cm. | kos | 1 | 0 | 0
d. | O10 - Dvokrilno leseno okno, kombinirano odpiranje, z roleto, proizvodne dimenzije 144 x 140 cm. | kos | 1 | 0 | 0
e. | O11 - Dvokrilno leseno okno, kombinirano odpiranje, z roleto, proizvodne dimenzije 136 x 150 cm. | kos | 12 | 0 | 0
f. | BV3 - Enokrilna lesena balkonska vrata, kombinirano odpiranje, z roleto, proizvodne dimenzije 106 x 230 cm. | kos | 1 | 0 | 0
g. | BV4 - Enokrilna lesena balkonska vrata, kombinirano odpiranje, z roleto, proizvodne dimenzije 80 x 213 cm. | kos | 1 | 0 | 0
2. | Izdelava, dobava in montaža novih notranjih vrat z naslednjimi splošnimi zahtevami:
a. | VV1 - Enokrilna lesena notranja vhodna vrata, ognjeodporna Ei 30, protivlomna, proizvodne dimenzije 90 x 215 cm, gladko furnirano krilo z vgrajenim kukalom, s suhomontažnim kovinskim vratnim okvirjem in kovinskim protivlomnim okovjem, inox kljuko z dvodelno rezeto in cilindrično ključavnico s sistemskim ključem, s samozapiralom, zvočna izolativnost Rw 27 dB. | kos | 3 | 0 | 0
b. | V1 - Enokrilna lesena notranja vrata, proizvodne dimenzije 90 x 215 cm, gladko furnirano krilo, s suhomontažnim lesenim vratnim okvirjem in kovinskim okovjem, inox kljuko z dvodelno rozeto in ključavnico, nekatera z vgrajeno prezračevalno rešetko. | kos | 6 | 0 | 0
c. | V2 - Enokrilna lesena notranja vrata, proizvodne dimenzije 90 x 215 cm, gladko furnirano krilo delno zastekleno, s suhomontažnim lesenim vratnim okvirjem in kovinskim okovjem, inox kljuko z dvodelno rozeto in ključavnico. | kos | 3 | 0 | 0
d. | V4 - Enokrilna lesena notranja vrata, proizvodne dimenzije 80 x 215 cm, gladko furnirano krilo, s suhomontažnim lesenim vratnim okvirjem in kovinskim okovjem, inox kljuko z dvodelno rozeto in ključavnico, z vgrajeno prezračevalno rešetko. | kos | 1 | 0 | 0
3. | K0 - Kompletna mizarska in pleskarska obnova enokrilnih notranjih lesenih vrat, dimenzije 100 x 200 cm, vključno z zamenjavo okovja, kljuke z rozeto in ključavnice. | kos | 1 | 0 | 0
| Skupaj |  |  |  | 0
IV. | Keramičarska dela
1. | Dobava in oblaganje sten s kvalitetno stensko keramiko, po izbiri investitorja, vključno z dobavo in polaganjem vogalnih fazonskih kosov in dilatacijskih letev, nabavna cena keramike od 18,00 do 20,00 €/m2, v sanitarijah do višine stropa in pas med elementi v kuhinji. | m2 | 109 | 0 | 0
2. | Dobava in polaganje kvalitetne nedrseče talne keramike, po izbiri investitorja, vključno s tipskimi zaključnimi kosi in nizkostensko obrobo z zaokrožnico, nabavna cena keramike od 22,00 do 25,00 €/m2. Polaganje na elastično lepilo na predhodno ustrezno pripravljeno podlago z izvedenim hidrostop premazom. | m2 | 19.45 | 0 | 0
3. | Dobava in polaganje kvalitetne nedrseče talne granitogres keramike, po izbiri investitorja, vključno z nizkostensko obrobo višine 10 cm, nabavna cena keramike od 22,00 do 25,00 €/m2 , polaganje na lepilo na prednodno ustrezno pripravljeno podlago. | m2 | 18.15 | 0 | 0
4. | Dobava in polaganje kvalitetne nedrseče zunanje talne keramike na balkonu, po izbiri investitorja, vključno s tipskimi zaključnimi kosi in nizkostensko obrobo višine 10 cm, nabavna cena keramike od 22,00 do 25,00 €/m2, polaganje na zmrzlinsko odporno lepilo na prednodno ustrezno pripravljeno podlago. | m2 | 5.1 | 0 | 0
| Skupaj |  |  |  | 0
V. | Tlakarska dela
1. | Dobava in montaža prefabriciranega tro slojnega parketa, v desenu bukve, hrasta ali jesena, vključno z lepilom, ustrezno pripravo podlage, napenjanjem in vsemi potrebnimi obrobnimi letvami ter dilatacijami. | m2 | 110.5 | 0 | 0
| Skupaj |  |  |  | 0
VI. | Suhomontažna dela
1. | Izdelava predelnih sten mavčno kartonskih plošč, vključno s tipsko kovinsko nosilno podkonstrukcijo in vmesno toplotno izolacijo, dvoslojno dvostransko zaprto; debelina stene 7,5 cm. Izvedba po standardu.
| navadne plošče | m2 | 49 | 0 | 0
| vlagoodporne plošče | m2 | 19 | 0 | 0
2. | Izdelava predelnih sten mavčno kartonskih plošč, vključno s tipsko kovinsko nosilno podkonstrukcijo in vmesno toplotno izolacijo, dvoslojno dvostransko zaprto; debelina stene 10,0 cm. Izvedba po standardu.
| navadne plošče | m2 | 22.8 | 0 | 0
| vlagoodporne plošče | m2 | 31.5 | 0 | 0
3. | Izdelava predelnih sten mavčno kartonskih plošč, vključno s tipsko kovinsko nosilno podkonstrukcijo in vmesno toplotno izolacijo, dvoslojno dvostransko zaprto; debelina stene 15,0 cm. Izvedba po standardu. Pri stenah med stanovanji je potrebno upoštevati posebno zvočno izolacijo za učinkovito izolacijo pred hrupom med stanovanji.
| ognjeodporne plošče | m2 | 4.5 | 0 | 0
4. | Izdelava ravnih stropnih oblog iz mavčno kartonskih plošč, vključno s tipsko kovinsko nosilno podkonstrukcijo in parno zaporo z alu folijo, enoslojno enostransko zaprto. Izvedba po standardu. | m2 | 150.75 | 0 | 0
5. | Razna manjša nepredvidena in dodatna suhomontažna dela, ocena 10 % suhomontažnih del. | % | 10 | 0 | 0
| Skupaj |  |  |  | 0
VII. | Slikopleskarska dela
1. | Slikanje obstoječih in novo ometanih sten s poldisperzijsko barvo Jupol ter 2x predhodnim kitanjem z disperzijskim kitom in brušenjem, površina mora biti gladka in ravna in enakomerno pobarvana. V ceno naj bo vključena tudi odstranitev obstoječe stare stenske barve in impregnacija površine. | m2 | 318.7 | 0 | 0
2. | Slikanje novih sten iz mavčno-kartonskih plošč, s poldisperzijsko notranjo barvo, s predhodnim bandažiranjem, 2x kitanjem z disperzijskim kitom in brušenjem, površina mora biti gladka, ravna in enakomerno pobarvana. | m2 | 134.75 | 0 | 0
3. | Dodatno slikanje novo poslikanih sten, z zaščitno latex barvo, do višine 1,50 m, površina mora biti gladka, ravna in enakomerno pobarvana. | m2 | 44.1 | 0 | 0
4. | Slikanje novih stropnih oblog iz mavčno-kartonskih plošč, s poldisperzijsko notranjo barvo, s predhodnim bandažiranjem, 2x kitanjem z disperzijskim kitom in brušenjem, površina mora biti gladka, ravna in enakomerno pobarvana. | m2 | 150.75 | 0 | 0
5. | Razna manjša slikopleskarska dela, ocena 10 % slikopleskarski del. | € | 10 | 0 | 0
| Skupaj |  |  |  | 0
VIII. | Kamnoseška dela
1. | Kompletna obnova notranjih stopnic iz naravnega kamna, z brušenjem in štokanjem, s predhodno sanacijo enetuelnih poškodb in finalno zaščito z utreznim impregnacijskim premazom. | m2 | 11.4 | 0 | 0
| Skupaj |  |  |  | 0

## pritličje
FAZA II
Investitor:
Občina Vojnik
Keršova ulica 8, 3212 VOJNIK
Objekt:
Rekonstrukcija, delna sprememba namembnosti
in energetska sanacija
poslovno stanovanjskega objekta
Nova Cerkev 22
pritličje
Številka projekta:
2016-07
REKAPITULACIJA GRADBENIH IN ZAKLJUČNIH DEL
I. | Rušitvena dela |  |  |  | 0
II. | Zidarska dela |  |  |  | 0
III. | Ključavničarska dela |  |  |  | 0
IV. | Stavbno mizarska dela |  |  |  | 0
V. | Keramičarska dela |  |  |  | 0
VI. | Tlakarska dela |  |  |  | 0
VII. | Suhomontažna dela |  |  |  | 0
VIII. | Slikopleskarska dela |  |  |  | 0
| Skupaj |  |  |  | 0
| 12203 – druge poslovne stavbe |  | 0.19 |  | 0
| DDV |  |  | 22% | 0
| SKUPAJ z DDV |  |  |  | 0
| 11220 – večstanovanjske stavbe |  | 0.81 |  | 0
| DDV |  |  | 9.5% | 0
| SKUPAJ z DDV |  |  |  | 0
| SKUPAJ z DDV |  |  |  | 0
I. | Rušitvena dela
1. | Odstranitev obstoječih oken z okvirjem velikosti do 2m2. | kos | 4 | 0 | 0
2. | Odstranitev obstoječih oken okvirjem v velikosti nad 2m2. | kos | 12 | 0 | 0
3. | Odstranitev obstoječih vratnih okvirjev in kril v velikosti do 2m2. | kos | 5 | 0 | 0
4. | Odstranitev obstoječih vratnih okvirjev in kril v velikosti nad 2m2. | kos | 7 | 0 | 0
5. | Odstranitev sanitarnih elementov in predmetov. | kos | 5 | 0 | 0
6. | Odstranitev obzidanih talnih rešetk - predpražnikov. | kos | 1 | 0 | 0
7. | Odstranitev obstoječih dotrajanih finalnih tlakov. | m2 | 99.5 | 0 | 0
8. | Odstranitev obstoječih notranjih lesenih talnih opažev iz desk - dvignjenih podov, vključno z odstranitvijo lesene nosilne podkonstrukcije. | m2 | 12 | 0 | 0
9. | Odstranitev obstoječih notranjih betonskih tlakov in stopnic iz nearmiranega betona. | m2 | 6.3 | 0 | 0
10. | Odstranitev obstoječih notranjih lesenih predelnih sten, vključno z odstranitvijo nosilne podkonstrukcije. | m2 | 7 | 0 | 0
11. | Ročno rušenje predelnih sten iz NF opeke debeline do 12 cm, v apneno cementni malti. | m2 | 7.2 | 0 | 0
12. | Ročno rušenje predelnih sten iz NF opeke debeline nad 12 cm, v apneno cementni malti. | m3 | 1.7 | 0 | 0
13. | Ročno prebijanje odprtin v stenah iz NF opeke debeline 25 cm in več, v apneno cementni malti, vključno z ustreznim začasnim podpiranjem do izvedbe premostivenega elementa. | m3 | 6.05 | 0 | 0
14. | Odstranitev obstoječe stenske keramike, lepljene na obstoječo ometano steno. | m2 | 49.5 | 0 | 0
15. | Prenos ruševin in odpadkov na gradbiščno deponijo, z nakladanjem ruševin v kontejner ter odvoz na deponijo. | m3 | 22.5 | 0 | 0
16. | Stroški plačila takse za odlaganje gradbenih odpadkov na komunalni deponiji v skladu z zakonodajo in vodenje predpisane dokumentacije. | ton | 18 | 0 | 0
17. | Razna nepredvidena in dodatna rušitvena dela potrjena s strani pooblaščenega nadzornika, ocena 10% rušitvenih del. | % | 10 | 0 | 0
| Skupaj |  |  |  | 0
II. | Zidarska dela
1. | Izdelava horizontalne hidroizolacije pod tlaki v prizidku in v kopalnicah z varjenim hidroizolacijskim bitumenskim trakom in premazom z ibitolom po vsej površini. | m2 | 25.95 | 0 | 0
2. | Zazidava raznih odprtin z modularnim opečnim votlakom, v apneno cementni malti. | m3 | 1.75 | 0 | 0
3. | Dobava in vgradnja tipskih opečno cementnih prednapetih tipskih preklad nad nove odprtine v obstoječih stenah, vključno z zapolnitvijo rege z nabrekujočo hitro sušečo malto. | m1 | 22.5 | 0 | 0
4. | Zazidava in obzidava raznih odprtin z bloki iz plinobetona - siporeks, debeline 15 cm, z lepilom. | m3 | 0.45 | 0 | 0
5. | Izdelava grobega in finega ometa obstoječih in novih notranjih sten, v podaljšani apneno cementni malti s predhodnim obrizgom in vstavitvijo armirne mrežice, vključno s predhodnim preverjanjem oprijema obstoječih ometov s pretrkavanjem, odstranitvijo odstopajočih ometov in ustrezno pripravo podlage. | m2 | 149.35 | 0 | 0
6. | Izdelava plavajočih podlog mikroarmiranega estriha debeline 8,00 cm in polaganje podloge iz stiropora debeline 10,00 cm, vključno s PE folijo, raztezanjem, ravnanjem in nabijanjem podloge ter zagladitev kot podlaga za polaganje talnih oblog. | m2 | 21.35 | 0 | 0
7. | Izdelava plavajočih podlog mikroarmiranega estriha v naklonu, kot klančina, debeline od 0,00 do 16,00 cm, vključno z ravnanjem in nabijanjem podloge ter zagladitev kot podlaga za polaganje talnih oblog. | m2 | 4.6 | 0 | 0
8. | Razna gradbena pomoč v delu pri obrtniških in instalacijskih delih ter razna nepredvidena in dodatna dela potrjena s strani pooblaščenega nadzornika (NK, PK in KV). | ur | 80 | 0 | 0
| Skupaj |  |  |  | 0
III. | Ključavničarska dela
1. | Izdelava, dobava in montaža nosilne kovinske konstrukcije nad novimi preboji nosilnih sten in konstrukcij, iz tipskih jeklenih profilov HEA 140 in pločevine, protikorozijsko zaščiteno, po predhodnem ogledu in izračunu projektanta gradbenih konstrukcij. (ocena) | kg | 250 | 0 | 0
| Skupaj |  |  |  | 0
IV. | Stavbno mizarska dela
Obravnava izdelkov je izključno po specifikaciji, v kateri so opisani vsi potrebni elementi za oceno, izdelavo, obdelavo in montažo. Vse mere je potrebno kontrolirati na objektu.
SPLOŠNI OPIS
Vsa okna so izdelana iz kvalitetnega masivnega ali lepljenega smrekovega lesa, sidrana v nosilno konstrukcijo objekta,
vgrajena po sistemu RAL montaže,
zaščitenega z lazurnimi debeloslojnimi premazi na vodni osnovi, v tonih po navodilih ZVKDS.
Zasteklitev z troslojnim prozornim izolacijskim steklom,
U = 0,7 W/m2 K,
- zahtevana tesnost oken: a max = 2,0 m3/m2H,
- zahtevana zvočna izolativnost oken: R w = 32 dB,
zagotavljanje vodotesnosti po SIST EN 1027,
odpiranje po vertikalni in horizontalni osi, oziroma po posameznem opisu,
stran odpiranja smiselno prilagoditi prostoru,
opremljena s tipskim okovjem,
kljuka inox,
notranje okenske police so Postforming, debeline 3,00 cm ter morajo biti vgrajene zrakotesno, zunanje okenske police se dobavijo in montirajo ob izvedbi novega fasadnega ovoja,
s tipskimi zunanjimi roletami v imitaciji lesnega dekorja, v skritih, nevidnih omaricah nad okni in z notranjim ročnim upravljanjem.
Vse po shemi oken in vrat.
1. | Izdelava, dobava in montaža novih lesenih oken z naslednjimi splošnimi zahtevami:
a. | O12 - Dvokrilno leseno okno, kombinirano odpiranje, z roleto, proizvodne dimenzije 217 x 110 cm. | kos | 1 | 0 | 0
b. | O12X - Enokrilno leseno okno, kombinirano odpiranje, z roleto, proizvodne dimenzije 88 x 110 cm. | kos | 1 | 0 | 0
c. | O13 - Dvokrilno leseno okno, kombinirano odpiranje, z roleto, proizvodne dimenzije 140 x 150 cm. | kos | 1 | 0 | 0
d. | O14 - Enokrilno leseno okno, kombinirano odpiranje, proizvodne dimenzije 72 x 87 cm. | kos | 1 | 0 | 0
e. | O15 - Enokrilno leseno okno, kombinirano odpiranje, proizvodne dimenzije 66 x 80 cm. | kos | 2 | 0 | 0
f. | O16 - Dvokrilno leseno okno, kombinirano odpiranje, z roleto, proizvodne dimenzije 136 x 150 cm. | kos | 10 | 0 | 0
2. | ZV1 - Enokrilna lesena zunanja vhodna vrata, delno zasteklena z varnostnim steklom, s tipskim protivlomnim okovjem z večtočkovnim zaklepanjem, antipanik kljuka, cilindrična ključavnica s sistemskim ključem, s samozapiralom, dvojno tesnenje, nizka alu. pripira, proizvodne dimenzije 110 x 215 cm. | kos | 1 | 0 | 0
3. | Izdelava, dobava in montaža novih notranjih vrat z naslednjimi splošnimi zahtevami:
a. | VV2 - Enokrilna lesena notranja vhodna vrata, ognjeodporna Ei 60 SC, protivlomna, proizvodne dimenzije 100 x 215 cm, gladko furnirano krilo z vgrajenim kukalom, s suhomontažnim kovinskim vratnim okvirjem in kovinskim protivlomnim okovjem, inox kljuko z dvodelno rezeto in cilindrično ključavnico s sistemskim ključem, s samozapiralom, zvočna izolativnost Rw 27 dB. | kos | 5 | 0 | 0
b. | VV3 - Enokrilna lesena notranja vhodna vrata, ognjeodporna Ei 30, protivlomna, proizvodne dimenzije 100 x 215 cm, gladko furnirano krilo z vgrajenim kukalom, s suhomontažnim kovinskim vratnim okvirjem in kovinskim protivlomnim okovjem, inox kljuko z dvodelno rezeto in cilindrično ključavnico s sistemskim ključem, s samozapiralom, zvočna izolativnost Rw 37 dB. | kos | 1 | 0 | 0
c. | V1 - Enokrilna lesena notranja vrata, proizvodne dimenzije 90 x 215 cm, gladko furnirano krilo, s suhomontažnim lesenim vratnim okvirjem in kovinskim okovjem, inox kljuko z dvodelno rozeto in ključavnico, nekatera z vgrajeno prezračevalno rešetko. | kos | 4 | 0 | 0
d. | V2 - Enokrilna lesena notranja vrata, proizvodne dimenzije 90 x 215 cm, gladko furnirano krilo delno zastekleno, s suhomontažnim lesenim vratnim okvirjem in kovinskim okovjem, inox kljuko z dvodelno rozeto in ključavnico. | kos | 1 | 0 | 0
e. | V4 - Enokrilna lesena notranja vrata, proizvodne dimenzije 80 x 215 cm, gladko furnirano krilo, s suhomontažnim lesenim vratnim okvirjem in kovinskim okovjem, inox kljuko z dvodelno rozeto in ključavnico, z vgrajeno prezračevalno rešetko. | kos | 1 | 0 | 0
f. | V5 - Enokrilna lesena notranja vrata, proizvodne dimenzije 100 x 215 cm, gladko furnirano krilo, s suhomontažnim lesenim vratnim okvirjem in kovinskim okovjem, inox kljuko z dvodelno rozeto in ključavnico, z vgrajeno prezračevalno rešetko. | kos | 1 | 0 | 0
4. | K0 - Kompletna mizarska in pleskarska obnova enokrilnih notranjih lesenih vrat, dimenzije 90 x 200 cm, vključno z zamenjavo okovja, kljuke z rozeto in ključavnice. | kos | 2 | 0 | 0
5. | ZV2 - Kompletna mizarska in pleskarska obnova dvokrilnih vhodnih lesenih vrat, vključno z zamenjavo okovja, kljuke z rozeto in cilindrične ključavnice s sistemskim ključem, z novim elektro prijemnikom in samozapiralom. | kos | 2 | 0 | 0
| Skupaj |  |  |  | 0
V. | Keramičarska dela
1. | Dobava in oblaganje sten s kvalitetno stensko keramiko, po izbiri investitorja, vključno z dobavo in polaganjem vogalnih fazonskih kosov in dilatacijskih letev, nabavna cena keramike od 18,00 do 20,00 €/m2, v sanitarijah do višine stropa in pas med elementi v kuhinji. | m2 | 84.4 | 0 | 0
2. | Dobava in polaganje kvalitetne nedrseče talne keramike, po izbiri investitorja, vključno s tipskimi zaključnimi kosi in nizkostensko obrobo z zaokrožnico, nabavna cena keramike od 22,00 do 25,00 €/m2. Polaganje na elastično lepilo na predhodno ustrezno pripravljeno podlago z izvedenim hidrostop premazom. | m2 | 7.8 | 0 | 0
3. | Dobava in polaganje kvalitetne nedrseče talne granitogres keramike, po izbiri investitorja, vključno z nizkostensko obrobo višine 10 cm, nabavna cena keramike od 22,00 do 25,00 €/m2 , polaganje na lepilo na prednodno ustrezno pripravljeno podlago. | m2 | 94.8 | 0 | 0
4. | Dobava in polaganje kvalitetne nedrseče zunanje talne keramike pri dvoriščnem vhodu, po izbiri investitorja, vključno s tipskimi zaključnimi kosi in nizkostensko obrobo višine 10 cm, nabavna cena keramike od 22,00 do 25,00 €/m2, polaganje na zmrzlinsko odporno lepilo na prednodno ustrezno pripravljeno podlago. | m2 | 4 | 0 | 0
| Skupaj |  |  |  | 0
VI. | Tlakarska dela
1. | Dobava in montaža prefabriciranega tro slojnega parketa, v desenu bukve, hrasta ali jesena, vključno z lepilom, ustrezno pripravo podlage, napenjanjem in vsemi potrebnimi obrobnimi letvami ter dilatacijami. | m2 | 16.05 | 0 | 0
| Skupaj |  |  |  | 0
VII. | Suhomontažna dela
1. | Izdelava predelnih sten mavčno kartonskih plošč, vključno s tipsko kovinsko nosilno podkonstrukcijo in vmesno toplotno izolacijo, dvoslojno dvostransko zaprto; debelina stene 7,5 cm. Izvedba po standardu.
| navadne plošče | m2 | 57 | 0 | 0
| vlagoodporne plošče | m2 | 8.2 | 0 | 0
2. | Izdelava predelnih sten mavčno kartonskih plošč, vključno s tipsko kovinsko nosilno podkonstrukcijo in vmesno toplotno izolacijo, dvoslojno dvostransko zaprto; debelina stene 15,0 cm. Izvedba po standardu. Pri stenah med stanovanji je potrebno upoštevati posebno zvočno izolacijo za učinkovito izolacijo pred hrupom med stanovanji.
| vlagoodporne plošče | m2 | 3.3 | 0 | 0
| ognjeodporne plošče | m2 | 4.8 | 0 | 0
3. | Izdelava ravnih stropnih oblog iz mavčno kartonskih plošč, vključno s tipsko kovinsko nosilno podkonstrukcijo in parno zaporo z alu folijo, enoslojno enostransko zaprto. Izvedba po standardu. | m2 | 94.4 | 0 | 0
4. | Razna manjša nepredvidena in dodatna suhomontažna dela, ocena 10 % suhomontažnih del. | % | 10 | 0 | 0
| Skupaj |  |  |  | 0
VIII. | Slikopleskarska dela
1. | Slikanje obstoječih in novo ometanih sten s poldisperzijsko barvo Jupol ter 2x predhodnim kitanjem z disperzijskim kitom in brušenjem, površina mora biti gladka in ravna in enakomerno pobarvana. V ceno naj bo vključena tudi odstranitev obstoječe stare stenske barve in impregnacija površine. | m2 | 410.7 | 0 | 0
2. | Slikanje obstoječih ometanih stropov s poldisperzijsko barvo Jupol ter 2x predhodnim kitanjem z disperzijskim kitom in brušenjem, površina mora biti gladka in ravna in enakomerno pobarvana. V ceno naj bo vključena tudi odstranitev obstoječe stare stenske barve in impregnacija površine. | m2 | 61.4 | 0 | 0
3. | Slikanje novih sten iz mavčno-kartonskih plošč, s poldisperzijsko notranjo barvo, s predhodnim bandažiranjem, 2x kitanjem z disperzijskim kitom in brušenjem, površina mora biti gladka, ravna in enakomerno pobarvana. | m2 | 66.6 | 0 | 0
4. | Dodatno slikanje novo poslikanih sten, z zaščitno latex barvo, do višine 1,50 m, površina mora biti gladka, ravna in enakomerno pobarvana. | m2 | 44.4 | 0 | 0
5. | Slikanje novih stropnih oblog iz mavčno-kartonskih plošč, s poldisperzijsko notranjo barvo, s predhodnim bandažiranjem, 2x kitanjem z disperzijskim kitom in brušenjem, površina mora biti gladka, ravna in enakomerno pobarvana. | m2 | 94.4 | 0 | 0
6. | Razna manjša slikopleskarska dela, ocena 10 % slikopleskarski del. | € | 10 | 0 | 0
| Skupaj |  |  |  | 0

## fasada
FAZA II
Investitor:
Občina Vojnik
Keršova ulica 8, 3212 VOJNIK
Objekt:
Rekonstrukcija, delna sprememba namembnosti
in energetska sanacija
poslovno stanovanjskega objekta
Nova Cerkev 22
fasada
Številka projekta:
2016-07
REKAPITULACIJA GRADBENIH IN ZAKLJUČNIH DEL
I. | Pripravljalna dela |  |  |  | 0
II. | Rušitvena dela |  |  |  | 0
III. | Zidarska dela
IV. | Ključavničarska dela
V. | Fasaderska dela |  |  |  | 0
VI. | Kleparska dela |  |  |  | 0
VII. | Montažna dela |  |  |  | 0
VIII. | Slikopleskarska dela |  |  |  | 0
| Skupaj |  |  |  | 0
| 12203 – druge poslovne stavbe |  | 0.19 |  | 0
| DDV |  |  | 22% | 0
| SKUPAJ z DDV |  |  |  | 0
| 11220 – večstanovanjske stavbe |  | 0.81 |  | 0
| DDV |  |  | 9.5% | 0
| SKUPAJ z DDV |  |  |  | 0
| SKUPAJ z DDV |  |  |  | 0
I. | Pripravljalna dela
1. | Pripravljalna dela, ki zajemajo naslednje postavke:
- plačilo vseh potrebnih taks za začasno prometno ureditev na javni površini in plačilo takse za začasno zaporo javne površine za čas izvedbe del.
- signalizacija in osvetlitev gradbišča v času izvajanja del z izdelavo vseh načrtov – elaboratov začasne prometne ureditve, nadzor nad ureditvijo in zavarovanjem gradbišča ter pridobitev dovoljenja za zaporo.
- gradbiščna ograja z gradbiščnimi vrati, kot fizična zapora.
- zaščita pločnika oz. cestišča in dvorišča ter strehe nadstrešnice pred pričetkom del in čiščenje po končanih delih.
- prijava gradbišča za izdelavo projekta dovoza in odvoza z gradbišča in lokacijo začasne deponije materialov, ruševin.
- ureditev gradbiščnega vodovodnega priključka na javni vodovod po zahtevah upravljalca.
- ureditev gradbiščnega elektro priključka z začasno gradbiščno elektro omarico in izvedbo meritev.
- ureditev peš poti ob ograjnih elementih ločeno od vozišča z opozorilno vrvico in obvestilnimi tablami.
- montaža, amortizacija in demontaža jaška iz cevi cev. odra za transport materiala ali montaža in amortizacija GE-DA dvigala viš. 15,00 m.
| - stroški ureditve gradbišča, namestitev pisarniškega kontejnerja, garderob za delavce, barake za orodje, kemičnega WC-ja, pavšal. | kpl | 1 | 0 | 0
2. | Montaža, amortizacija za čas gradnje in demontaža kvalitetnega fasadnega odra, kvalitetnim sidranjem, višine do 15 m z izdelavo projekta in statičnega računa. Vključno z izdelavo dostopov, izvedbo protiprašne zavese in izvedbo strehe nad zadnjim nivojem fasadnega odra. | m2 | 867 | 0 | 0
3. | Izvedba zaščite vhodov z bled ploščami, ograjnimi elementi in streho. Obračun po tlorisni površini nadstreška. | m2 | 94 | 0 | 0
4. | Zaščita oken z PVC folijo in odstranitev po zaključku del z zidarskim čiščenjem. | m2 | 118.35 | 0 | 0
| SKUPAJ PRIPRAVLJALNA DELA: |  |  |  | 0
II. | Rušitvena dela
1. | Odstranitev obstoječih LTŽ odtočnih cevi dolžine 2,00 m. | kos | 4 | 0 | 0
2. | Pazljiva demontaža in odstranitev obstoječih pločevinastih odtočnih cevi skupaj s zidnimi pritrdili, s shranjevanjem odtočnih cevi za ponovno uporabo. | m1 | 36 | 0 | 0
3. | Odstranitev obstoječih zunanjih okenskih polic in kovinskih držal. | m1 | 81.6 | 0 | 0
4. | Odklop, previdna demontaža in odstranitev zunanjih enot klimatskih naprav s konzolnimi nosilci, s shranjevanmjem za ponovno uporabo. | kpl | 1 | 0 | 0
5. | Odstranjevanje raznih manjših elementov iz fasadnih površin (razna svetila, hišne številke, nosilci za zastave, reklamni napisi, ostalo…) s shranjevanjem za ponovno uporabo. | kos | 20 | 0 | 0
6. | Dolbljenje utorov za potrebe izdelave statične ojačitve v višini medetažnih plošč - utor globine do 5 cm in višine 15 cm z vsemi potrebnimi prenosi, odri..
|  | m1 | 162 | 0 | 0
7. | Čiščenje gradbišča med in po končanih delih. Pavšal. | kpl | 1 | 0 | 0
8. | Transport ruševin in gradbenih odpadkov na začasno gradbiščno deponijo pred objektom. Vključno z najemom zabojnika, odvozom gradbenih odpadkov n plačilom predelave gradbenih odpadkov ter dostavo ustreznega evidenčnega lista za gradbene odpadke (po pravilniku). | m3 | 12.5 | 0 | 0
9. | Razna nepredvidena in dodatna rušitvena dela potrjena s strani pooblaščenega nadzornika, ocena 10% rušitvenih del. | % | 10 | 0 | 0
| Skupaj |  |  |  | 0
III. | Zidarska dela
1. | Ometavanje vgrajenih jeklenih zidnih vezi pred namestitvijo fasadne izolacije, s podaljšano apneno cementno malto | m2 | 35 |  | 0
| Skupaj |  |  |  | 0
IV. | Ključavničarska dela
1. | Dobava, izdelava in montaža jeklenih vezi izdelanih iz jeklenih armaturnih palic fi 14 z vrezanim navojem in jeklenimi podložnimi ploščami | kg | 7000 |  | 0
| Skupaj |  |  |  | 0
V. | Fasaderska dela
1. | Kompletna izvedba izolacijskega fasadnega ovoja na objektu z dobavo in oblaganjem fasade s toplotno izolacijo iz RESOL trde pene debeline 8,00 cm, s koeficientom toplotne izolativnosti 0,020 W/mK, brez preklopov, z izvedbo vseh detajlov ter s silikoniziranim zaključnim slojem debeline 2 mm, na armirni mreži 8x8 mm, po barvni študiji fasade oziroma po navodilih ZVKDS, z obdelavo vogalov in zaključkov s posebnimi vogalniki in odkapnimi profili. Z ustreznim sidranjem po navodilih proizvajalca. Vključno s predhodnim čiščenjem in odpraševanjem površine ter vsemi potrebnimi transporti. | m2 | 667.15 | 0 | 0
2. | Kompletna izvedba izolacijskega fasadnega ovoja fasadnega podstravka objekta z dobavo in oblaganjem fasade s toplotno izolacijo iz RESOL trde pene debeline 8,00 cm, s koeficientom toplotne izolativnosti 0,020 W/mK, brez preklopov, z izvedbo vseh detajlov ter z zaključnim slojem iz dekorativnega glajenega ometa na osnovi marmornih zrn in polimernih veziv debeline 2 mm, z izdelavo podlage na armirni mreži 4x4 mm, po barvi študiji fasade oziroma po navodilih ZVKDS, z obdelavo vogalov in zaključkov s posebnimi vogalniki in odkapnimi profili, z obdelavo špalet s špaletnimi profili in aluminijastim profilom za podzidek z odkapom. Z ustreznim sidranjem po navodilih proizvajalca. Vključno s predhodnim čiščenjem in odpraševanjem obdelovane površine ter vsemi potrebnimi transporti. | m2 | 35.5 | 0 | 0
3. | Kompletna obdelava okenskih in vratnih obrob ter špalet fasadnega ovoja na objektu z dobavo in oblaganjem fasade s toplotno izolacijo iz RESOL trde pene debeline 2,00 cm s koeficientom toplotne izolativnosti K=0,020 W/mK, brez preklopov, z izvedbo vseh detajlov ter s silikoniziranim zaključnim slojem na armirni mreži 8x8 mm, z vogalnimi in odkapnimi profili. po barvni študiji fasade oziroma po navodilih ZVKDS. Z ustreznim sidranjem po navodilih proizvajalca. Vključno s predhodnim odpraševanjem površine in vsemi potrebnimi transporti. | m1 | 421.55 | 0 | 0
4. | Kompletna obdelava polkrožnih fasadnih vencev fasadnega ovoja na objektu z dobavo in oblaganjem fasade s toplotno izolacijo iz RESOL trde pene debeline 8,00 cm s koeficientom toplotne izolativnosti K=0,020 W/mK, brez preklopov, z izvedbo vseh detajlov ter s silikoniziranim zaključnim slojem na armirni mreži 8x8 mm, z vogalnimi in odkapnimi profili. po barvni študiji fasade oziroma po navodilih ZVKDS. Z ustreznim sidranjem po navodilih proizvajalca. Vključno s predhodnim odpraševanjem površine in vsemi potrebnimi transporti. | m1 | 80.9 | 0 | 0
5. | Kompletna obdelava horizontalnih vencev fasadnega ovoja na objektu z dobavo in oblaganjem fasade s toplotno izolacijo iz RESOL trde pene debeline 2,00 cm v širini obstoječih vencev, s koeficientom toplotne izolativnosti K=0,020 W/mK, brez preklopov, z izvedbo vseh detajlov ter s silikoniziranim zaključnim slojem na armirni mreži 8x8 mm, z vogalnimi in odkapnimi profili. po barvni študiji fasade oziroma po navodilih ZVKDS. Z ustreznim sidranjem po navodilih proizvajalca. Vključno s predhodnim odpraševanjem površine in vsemi potrebnimi transporti. | m1 | 61.6 | 0 | 0
6. | Razna nepredvidena in dodatna fasaderska dela potrjena s strani pooblaščenega nadzornika, ocena 10% rušitvenih del. | % | 10 | 0 | 0
| Skupaj |  |  |  | 0
VI. | Kleparska dela
1. | Montaža obstoječih odtočnih cevi Ø125mm iz pločevine. Z dobavo novih sider z ustreznim odmikom prilagojenim izvedbi novega izolativnega fasadnega ovoja. | m1 | 36 | 0 | 0
2. | Dobava in montaža (ali ponovna montaža obstoječih) LTŽ odtočnih cevi Ø125mm, h=2,00 m. Z ustreznim odmikom prilagojenim izvedbi novega izolativnega fasadnega ovoja in dodelavo vtokov v obstoječe peskolove. LTŽ odtočne cevi morajo biti ustrezno antikorozijsko zaščitene in dekorativno pobarvane v tonu po navodilih ZVKDS. | kos | 4 | 0 | 0
3. | Dobava in montaža novih okenskih polic iz barvane pocinkane pločevine deb. 0,6 mm, z odkapniki. Police naj iz fasade gledajo minimalno 4,00 cm, skupna širina se prilagodi obstoječim oknom in novi fasadni oblogi. Na policah mora biti vgrajen trak proti preprečitvi toplotnega mostu. | m1 | 81.6 | 0 | 0
4. | Razna nepredvidena in dodatna kleparska dela potrjena s strani pooblaščenega nadzornika, ocena 10% kleparskih del. | € | 10 | 0 | 0
| Skupaj |  |  |  | 0
VII. | Montažna dela
1. | Izdelava odtočne kanalizacije kondenčnih vod zunanjih enot klimatskih naprav pred izvedbo nove fasadne izolacije, z izvedbo priklopov na obstoječo meteorno kanalizacijo (odtočne cevi) po končani montaži. | kpl | 1 | 0 | 0
2. | Ponovna montaža zunanjih enot klimatskih naprav s konzolnimi nosilci prilagojenimi odmikom novega izolativnega fasadnega ovoja, vključno s ponovnim polnjenejem plina in poizkusnim zagonom ob dokončani montaži. | kos | 1 | 0 | 0
3. | Ponovna namestitev raznih manjših elementov iz fasadnih površin (razna svetila, hišne številke, tende, reklamni napisi, ostalo…). | kos | 20 | 0 | 0
4. | Razna manjša nepredvidena in dodatna montažna dela potrjena s strani pooblaščenega nadzornika, ocena 10 % montažnih del. | € | 10 | 0 | 0
| Skupaj |  |  |  | 0
VIII. | Slikopleskarska dela
1. | Oplesk - popravilo opleska obstoječih balkonskih ograj, z dekorativno zaščitno barvo 2x, s predhodnim čiščenjem (brušenjem) in opleskom površine z osnovnim premazom (sanacija delne korozije), v barvnem tonu po navodilih ZVKDS. | m2 | 25.8 | 0 | 0
2. | Oplesk - popravilo opleska obstoječih stropov pod balkoni, z ustrezno fasadno barvo 2x, s predhodnim čiščenjem, brušenjem in opleskom površine z osnovnim premazom za boljši oprijem, v barvnem tonu po navodilih ZVKDS. | m2 | 31.8 | 0 | 0
3. | Oplesk - popravilo opleska obstoječih okroglih stebrov, z ustrezno fasadno barvo 2x, s predhodnim čiščenjem, brušenjem in opleskom površine z osnovnim premazom za boljši oprijem, v barvnem tonu po navodilih ZVKDS. | m2 | 25.8 | 0 | 0
4. | Razna manjša nepredvidena in dodatna slikopleskarska dela potrjena s strani pooblaščenega nadzornika, ocena 10 % slikopleskarskih del. | € | 10 | 0 | 0
| Skupaj |  |  |  | 0